## Rekapitulace stavby
Export VZ |  | List obsahuje: |  |  |  |  | 1) Rekapitulace stavby |  |  | 2) Rekapitulace objektů stavby a soupisů prací | [15 empty] | 3.0 | ZAMOK |  |  |  |  | False | False | {9965e57c-4d6c-43cc-a4a8-f464d63c60c6}
[31 empty] | 0,01 | 21
[31 empty] | 0,01 | 15
|  | REKAPITULACE STAVBY | [15 empty] | v --- níže se nacházejí doplnkové a pomocné údaje k sestavám --- v | [11 empty] | Návod na vyplnění | 0,001
|  | Kód: |  |  |  |  | VZ171009 | [22 empty] | Měnit lze pouze buňky se žlutým podbarvením! 1) v Rekapitulaci stavby vyplňte údaje o Uchazeči (přenesou se do ostatních sestav i v jiných listech) 2) na vybraných listech vyplňte v sestavě Soupis prací ceny u položek Podrobnosti k vyplnění naleznete na poslední záložce s Pokyny pro vyplnění | 0,01
|  | Stavba: |  |  |  |  | Stavební úpravy a nástavba MŠ Tovéř - neuznatelné náklady | [23 empty] | 0,1
|  | KSO: | [11 empty] | CC-CZ: | [16 empty] | 1
|  | Místo: | [11 empty] | Datum: |  | 20. 10. 2017 | [14 empty] | 10
100
|  | Zadavatel: | [11 empty] | IČ: | [16 empty] | 0,1
[14 empty] | DIČ: | [16 empty] | 0,1
0,1
|  | Uchazeč: | [11 empty] | IČ: |  | Vyplň údaj | [14 empty] | 0,1
|  |  | Vyplň údaj | [10 empty] | DIČ: |  | Vyplň údaj | [14 empty] | 0,1
False
|  | Projektant: | [11 empty] | IČ: | [16 empty] | False
[14 empty] | DIČ: | [16 empty] | True
0,01
|  | Poznámka: | [28 empty] | 0,01
|  |  | Soupis prací je sestaven s využitím Cenové soustavy ÚRS. Položky, které pochází z této cenové soustavy, jsou ve sloupci 'Cenová soustava' označeny popisem 'CS ÚRS' a úrovní příslušného kalendářního pololetí. Veškeré další informace vymezující popis a podmínky použití těchto položek z Cenové soustavy, které nejsou uvedeny přímo v soupisu prací, jsou neomezeně dálkově k dispozici na www.cs-urs.cz, sekce Cenové a technické podmínky. | [27 empty] | False
|  | Cena bez DPH | [11 empty] | 0
[8 empty] | Sazba daně |  | Základ daně |  |  |  | Výše daně
|  | DPH |  | základní |  |  |  | 21% |  | 0 |  |  |  | 0
|  |  |  | snížená |  |  |  | 15% |  | 0 |  |  |  | 0
|  |  |  | zákl. přenesená |  |  |  | 21% |  | 0 |  |  |  | 0
|  |  |  | sníž. přenesená |  |  |  | 15% |  | 0 |  |  |  | 0
|  |  |  | nulová |  |  |  | 0% |  | 0 |  |  |  | 0
|  | Cena s DPH | [6 empty] | v |  | CZK |  |  | 0
REKAPITULACE OBJEKTŮ STAVBY A SOUPISŮ PRACÍ
| Kód: | [6 empty] | VZ171009
| Stavba: | [6 empty] | Stavební úpravy a nástavba MŠ Tovéř - neuznatelné náklady
| Místo: | [11 empty] | Datum: |  | 20. 10. 2017
| Zadavatel: | [11 empty] | Projektant: |  |  |  |  | Informatívní údaje z listů zakázek
Uchazeč:
| Kód |  |  |  | Objekt, Soupis prací | [6 empty] | Cena bez DPH [CZK] |  |  |  | Cena s DPH [CZK] | Typ | z toho Ostat. náklady [CZK] | DPH [CZK] | Normohodiny [h] | DPH základní [CZK] | DPH snížená [CZK] | DPH základní přenesená [CZK] | DPH snížená přenesená [CZK] | Základna DPH základní | Základna DPH snížená | Základna DPH zákl. přenesená | Základna DPH sníž. přenesená | Základna DPH nulová
| Náklady stavby celkem | [10 empty] | 0 |  |  |  | 0 |  | 0 | 0 | 0 | 0 | 0 | 0 | 0 | 0 | 0 | 0 | 0 | 0 |  | D | 0 | ###NOIMPORT### | IMPORT | {9965e57c-4d6c-43cc-a4a8-f464d63c60c6} | {00000000-0000-0000-0000-000000000000}
|  | 01 |  |  |  | Stavební úpravy a nástavba MŠ Tovéř - neuznatelné náklady | [5 empty] | 0 |  |  |  | 0 | STA | 0 | 0 | 0 | 0 | 0 | 0 | 0 | 0 | 0 | 0 | 0 | 0 |  | D | 1 | ###NOIMPORT### | IMPORT | {a9895195-50fe-4d39-83fa-37b34c858bab} | {9965e57c-4d6c-43cc-a4a8-f464d63c60c6} | 2
/ |  |  | 01 |  |  |  | Stavební úpravy a nástavba MŠ Tovéř - neznatelné náklady |  |  |  |  | 0 |  |  |  | 0 | Soupis | 0 | 0 | 0 | 0 | 0 | 0 | 0 | 0 | 0 | 0 | 0 | 0 |  |  | 2 |  | IMPORT | {c2e8ed0c-0357-4459-a3a2-986f880a7bb4} | {a9895195-50fe-4d39-83fa-37b34c858bab}

## 01 - Stavební úpravy a ná...
| List obsahuje: |  | 1) Krycí list soupisu | 2) Rekapitulace |  |  | 3) Soupis prací | Zpět na list: | Rekapitulace stavby
{c2e8ed0c-0357-4459-a3a2-986f880a7bb4}
2
| KRYCÍ LIST SOUPISU | [8 empty] | v --- níže se nacházejí doplnkové a pomocné údaje k sestavám --- v | [8 empty] | False
Stavba:
Stavební úpravy a nástavba MŠ Tovéř - neuznatelné náklady
Objekt:
01 - Stavební úpravy a nástavba MŠ Tovéř - neuznatelné náklady
Soupis:
01 - Stavební úpravy a nástavba MŠ Tovéř - neznatelné náklady
| KSO: |  |  |  |  | CC-CZ:
| Místo: |  |  |  |  | Datum: | 20. 10. 2017
| Zadavatel: |  |  |  |  | IČ:
DIČ:
| Uchazeč: |  |  |  |  | IČ:
DIČ:
| Projektant: |  |  |  |  | IČ:
DIČ:
Poznámka:
| Cena bez DPH | [5 empty] | 0
|  |  | Základ daně |  |  | Sazba daně | Výše daně
| DPH | základní | 0 |  |  | 21% | 0
|  | snížená | 0 |  |  | 15% | 0
|  | zákl. přenesená | 0 |  |  | 21% | 0
|  | sníž. přenesená | 0 |  |  | 15% | 0
|  | nulová | 0 |  |  | 0% | 0
| Cena s DPH |  |  | v | CZK |  | 0
REKAPITULACE ČLENĚNÍ SOUPISU PRACÍ
Stavba:
Stavební úpravy a nástavba MŠ Tovéř - neuznatelné náklady
Objekt:
01 - Stavební úpravy a nástavba MŠ Tovéř - neuznatelné náklady
Soupis:
01 - Stavební úpravy a nástavba MŠ Tovéř - neznatelné náklady
Místo: | [5 empty] | Datum: | 20. 10. 2017
Zadavatel: | [5 empty] | Projektant:
Uchazeč:
Kód dílu - Popis | [6 empty] | Cena celkem [CZK]
Náklady soupisu celkem | [6 empty] | 0 | [12 empty] | -1
| HSV - Práce a dodávky HSV | [5 empty] | 0
| 1 - Zemní práce | [5 empty] | 0
| 27 - Zakládání - základy | [5 empty] | 0
| 31 - Zdi pozemních staveb | [5 empty] | 0
| 33 - Sloupy a pilíře, rámové konstrukce | [5 empty] | 0
| 34 - Stěny a příčky | [5 empty] | 0
| 43 - Schodišťové konstrukce a rampy | [5 empty] | 0
| 56 - Podkladní vrstvy komunikací, letišť a ploch | [5 empty] | 0
| 59 - Kryty pozemních komunikací, letišť a ploch dlážděné | [5 empty] | 0
| 61 - Úprava povrchů vnitřních | [5 empty] | 0
| 62 - Úprava povrchů vnějších | [5 empty] | 0
| 63 - Podlahy a podlahové konstrukce | [5 empty] | 0
| 64 - Osazování výplní otvorů | [5 empty] | 0
| 91 - Doplňující konstrukce a práce pozemních komunikací, letišť a ploch | [5 empty] | 0
| 94 - Lešení a stavební výtahy | [5 empty] | 0
| 95 - Různé dokončovací konstrukce a práce pozemních staveb | [5 empty] | 0
| 96 - Bourání konstrukcí | [5 empty] | 0
| 99 - Přesuny hmot a suti | [5 empty] | 0
| PSV - Práce a dodávky PSV | [5 empty] | 0
| 711 - Izolace proti vodě, vlhkosti a plynům | [5 empty] | 0
| 713 - Izolace tepelné | [5 empty] | 0
| 721 - Zdravotechnika | [5 empty] | 0
| 731 - Ústřední vytápění | [5 empty] | 0
| 740 - Elektromontáže | [5 empty] | 0
| 751 - Vzduchotechnika | [5 empty] | 0
| 763 - Konstrukce suché výstavby | [5 empty] | 0
| 766 - Konstrukce truhlářské | [5 empty] | 0
| 767 - Konstrukce zámečnické | [5 empty] | 0
| 771 - Podlahy z dlaždic | [5 empty] | 0
| 776 - Podlahy povlakové | [5 empty] | 0
| 777 - Podlahy lité | [5 empty] | 0
| 781 - Dokončovací práce - obklady | [5 empty] | 0
| 782 - Dokončovací práce - obklady z kamene | [5 empty] | 0
| 783 - Dokončovací práce - nátěry | [5 empty] | 0
| 784 - Dokončovací práce - malby a tapety | [5 empty] | 0
| VRN - Vedlejší rozpočtové náklady | [5 empty] | 0
| VRN1 - Vedlejší rozpočtové náklady | [5 empty] | 0
SOUPIS PRACÍ
Stavba:
Stavební úpravy a nástavba MŠ Tovéř - neuznatelné náklady
Objekt:
01 - Stavební úpravy a nástavba MŠ Tovéř - neuznatelné náklady
Soupis:
01 - Stavební úpravy a nástavba MŠ Tovéř - neznatelné náklady
Místo: | [5 empty] | Datum: | 20. 10. 2017
Zadavatel: | [5 empty] | Projektant:
Uchazeč:
PČ | Typ | Kód | Popis | MJ | Množství | J.cena [CZK] | Cena celkem [CZK] | Cenová soustava |  | Poznámka | DPH | J. Nh [h] | Nh celkem [h] | J. hmotnost [t] | Hmotnost celkem [t] | J. suť [t] | Suť Celkem [t]
Náklady soupisu celkem | [6 empty] | 0 | [5 empty] | 0 |  | 56.4724 |  | 19.3553 |  | D | -1 | [10 empty] | 0
| D | HSV | Práce a dodávky HSV |  |  |  | 0 | [5 empty] | 0 |  | 54.3649 |  | 19.3553 | 1 | D | 0 |  |  |  | ROZPOCET | [6 empty] | 0
| D | 1 | Zemní práce |  |  |  | 0 | [5 empty] | 0 |  | 0 |  | 0 | 1 | D | 1 |  |  |  | ROZPOCET | [6 empty] | 0
1 | K | 122201101 | Odkopávky a prokopávky nezapažené s přehozením výkopku na vzdálenost do 3 m nebo s naložením na dopravní prostředek v hornině tř. 3 do 100 m3 | m3 | 1.392 |  | 0 | CS ÚRS 2017 01 |  |  | základní |  | 0 | 0 | 0 | 0 | 0 | 4 | K | 2 |  |  |  | ROZPOCET | 0 | 0 | 0 | 0 | 0 | 1 | 0 | 4 | -1102789638
| PSC |  | Poznámka k souboru cen: 1. Odkopávky a prokopávky v roubených prostorech se oceňují podle čl. 3116 Všeobecných podmínek tohoto katalogu. 2. Odkopávky a prokopávky ve stržích při lesnicko-technických melioracích (LTM) se oceňují cenami do 100 m3 pro jakýkoliv skutečný objem výkopu; ostatní odkopávky a prokopávky při LTM se oceňují při jakémkoliv objemu výkopu přes 100 m3 cenami přes 100 do 1 000 m3. 3. Ceny lze použít i pro vykopávky odpadových jam. 4. Ceny lze použít i pro sejmutí podorničí. Přitom se přihlíží k ustanovení čl. 3112 Všeobecných podmínek tohoto katalogu. | [15 empty] | PSC | 2
| VV |  | odkop pro | [15 empty] | VV | 2 | 1 | True | 0 | ROZPOCET
| VV |  | zpevněné plochy | [15 empty] | VV | 2 | 1 | True | 0 | ROZPOCET
| VV |  | 5,8*0,24 |  | 1.392 | [13 empty] | VV | 2 | 2 | True | 1 | ROZPOCET
2 | K | 132201101 | Hloubení zapažených i nezapažených rýh šířky do 600 mm s urovnáním dna do předepsaného profilu a spádu v hornině tř. 3 do 100 m3 | m3 | 4.326 |  | 0 | CS ÚRS 2017 01 |  |  | základní |  | 0 | 0 | 0 | 0 | 0 | 4 | K | 2 |  |  |  | ROZPOCET | 0 | 0 | 0 | 0 | 0 | 1 | 0 | 4 | 583837256
| PSC |  | Poznámka k souboru cen: 1. V cenách jsou započteny i náklady na přehození výkopku na přilehlém terénu na vzdálenost do 3 m od podélné osy rýhy nebo naložení na dopravní prostředek. 2. Ceny jsou určeny pro rýhy: a) šířky přes 200 do 300 mm a hloubky do 750 mm, b) šířky přes 300 do 400 mm a hloubky do 1 000 mm, c) šířky přes 400 do 500 mm a hloubky do 1 250 mm, d) šířky přes 500 do 600 mm a hloubky do 1 500 mm. 3. Náklady na svislé přemístění výkopku nad 1 m hloubky se určí dle ustanovení článku č. 3161 všeobecných podmínek katalogu. | [15 empty] | PSC | 2
| VV |  | venkovní schodiště | [15 empty] | VV | 2 | 1 | True | 0 | ROZPOCET
| VV |  | nový vstup do 1.NP | [15 empty] | VV | 2 | 1 | True | 0 | ROZPOCET
| VV |  | (1,2+5,22+1,5+1,2+2)*0,3*1 |  | 3.336 | [13 empty] | VV | 2 | 2 | True | 0 | ROZPOCET
| VV |  | venkovní schodiště | [15 empty] | VV | 2 | 1 | True | 0 | ROZPOCET
| VV |  | ocel. vstup do 2.NP | [15 empty] | VV | 2 | 1 | True | 0 | ROZPOCET
| VV |  | 2*0,45*1,1 |  | 0.99 | [13 empty] | VV | 2 | 2 | True | 0 | ROZPOCET
| VV |  | Součet |  | 4.326 | [13 empty] | VV | 2 | 4 | True | 1 | ROZPOCET
3 | K | 133201101 | Hloubení zapažených i nezapažených šachet s případným nutným přemístěním výkopku ve výkopišti v hornině tř. 3 do 100 m3 | m3 | 1.584 |  | 0 | CS ÚRS 2017 01 |  |  | základní |  | 0 | 0 | 0 | 0 | 0 | 4 | K | 2 |  |  |  | ROZPOCET | 0 | 0 | 0 | 0 | 0 | 1 | 0 | 4 | 1597636608
| PSC |  | Poznámka k souboru cen: 1. Ceny 10-1101 až 40-1101 jsou určeny jen pro šachty hloubky do 12 m. Šachty větších hloubek se oceňují individuálně. 2. V cenách jsou započteny i náklady na: a) svislé přemístění výkopku, b) urovnání dna do předepsaného profilu a spádu. c) přehození výkopku na přilehlém terénu na vzdálenost do 5 m od hrany šachty nebo naložení na dopravní prostředek. 3. V cenách nejsou započteny náklady na roubení. 4. Pažení šachet bentonitovou suspenzí se oceňuje takto: a) dodání bentonitové suspenze cenou 239 68-1711 Bentonitová suspenze pro pažení rýh pro podzemní stěny – její výroba katalogu 800-2 Zvlášní zakládání objektů; množství v m2 se určí jako součin objemu vyhloubeného prostoru (v m3) a koeficientu 1,667, b) doplnění bentonitové suspenze se ocení cenou 239 68-4111 Doplnění bentonitové suspenze katalogu 800-2 Zvlášní zakládání objektů. 5. Vodorovné přemístění výkopku ze šachet, pažených bentonitovou suspenzí, se oceňuje cenami souboru cen 162 . 0-31 Vodorovné přemístění výkopku z rýh podzemních stěn, vodorovné přemístění znehodnocené bentonitové suspenze se oceňuje cenami souboru cen 162 . . -4 . Vodorovné přemístění znehodnocené suspenze katalogu 800-2 Zvláštní zakládání objektů. | [15 empty] | PSC | 2
| VV |  | venkovní schodiště | [15 empty] | VV | 2 | 1 | True | 0 | ROZPOCET
| VV |  | ocel. vstup do 2.NP | [15 empty] | VV | 2 | 1 | True | 0 | ROZPOCET
| VV |  | 1,2*1,2*1,1 |  | 1.584 | [13 empty] | VV | 2 | 2 | True | 1 | ROZPOCET
4 | K | 174101102 | Zásyp sypaninou z jakékoliv horniny s uložením výkopku ve vrstvách se zhutněním v uzavřených prostorách s urovnáním povrchu zásypu | m3 | 3.49 |  | 0 | CS ÚRS 2017 01 |  |  | základní |  | 0 | 0 | 0 | 0 | 0 | 4 | K | 2 |  |  |  | ROZPOCET | 0 | 0 | 0 | 0 | 0 | 1 | 0 | 4 | -1111184592
| PSC |  | Poznámka k souboru cen: 1. Ceny 174 10- . . jsou určeny pro zhutněné zásypy s mírou zhutnění: a) z hornin soudržných do 100 % PS, b) z hornin nesoudržných do I(d) 0,9, c) z hornin kamenitých pro jakoukoliv míru zhutnění. 2. Je-li projektem předepsáno vyšší zhutnění, podle bodu a) a b) poznámky č 1., ocení se zásyp individuálně. 3. Ceny nelze použít pro zásyp rýh pro drenážní trativody pro lesnicko-technické meliorace a zemědělské. Zásyp těchto rýh se oceňuje cenami souboru cen 174 20-3 . části A 03 Zemní práce pro objekty oborů 831 až 833. Nezhutněný zásyp odvodňovacích kanálů z betonových a železobetonových trub v polních a lučních tratích se oceňuje cenou -1101 Zásyp sypaninou rýh bez ohledu na šířku kanálu; cena obsahuje i náklady na ruční nezhutněný zásyp výšky do 200 mm nad vrchol potrubí. 4. V cenách 10-1101, 10-1103, 20-1101 a 20-1103 je započteno přemístění sypaniny ze vzdálenosti 10 m od kraje výkopu nebo zasypávaného prostoru, měřeno k těžišti skládky. 5. V ceně 10-1102 je započteno přemístění sypaniny ze vzdálenosti 15 m od hrany zasypávaného prostoru, měřeno k těžišti skládky. 6. Objem zásypu je rozdíl objemu výkopu a objemu do něho vestavěných konstrukcí nebo uložených vedení i s jejich obklady a podklady (tento objem se nazývá objemem horniny vytlačené konstrukcí). Objem potrubí do DN 180, příp. i s obalem, se od objemu zásypu neodečítá. Pro stanovení objemu zásypu se od objemu výkopu odečítá i objem obsypu potrubí oceňovaný cenami souboru cen 175 10-11 Obsyp potrubí, přichází-li v úvahu . 7. Odklizení zbylého výkopku po provedení zásypu zářezů se šikmými stěnami pro podzemní vedení nebo zásypu jam a rýh pro podzemní vedení se oceňuje, je-li objem zbylého výkopku: a) do 1 m3 na 1 m vedení a jedná se o výkopek neulehlý - cenami souboru cen 167 10-110 Nakládání výkopku nebo sypaniny a 162 . 0-1 . Vodorovné přemístění výkopku. V případě, že se jedná o výkopek ulehlý - rozpojení a naložení výkopku cenami souboru cen 122 . 0-1 . souboru cen 162 . 0-1 . Vodorovné přemístění výkopku; b) přes 1 m3 na 1 m vedení, jestliže projekt předepíše, že se zbylý výkopek bude odklízet zároveň s prováděním vykopávky, pouze přemístění výkopku cenami souboru cen 162 . 0-1 . Vodorovné přemístění výkopku. Při zmíněném objemu zbylého výkopku se neoceňuje ani naložení ani rozpojení výkopku. Jestliže se zbylý výkopek neodklízí, nýbrž rozprostírá podél výkopu a nad výkopem, platí poznámka č. 8. 8. Rozprostření zbylého výkopku podél výkopu a nad výkopem po provedení zásypů zářezů se šikmými stěnami pro podzemní vedení nebo zásypu jam a rýh pro podzemní vedení se oceňuje: a) cenou 171 20-1101 Uložení sypaniny do nezhutněných násypů, není-li projektem předepsáno zhutnění rozprostřeného zbylého výkopku, b) cenou 171 10-1111 Uložení sypaniny do násypů z hornin sypkých, je-li předepsáno zhutnění rozprostřeného zbylého výkopku, a to v objemu vypočteném podle poznámky č.6, příp. zmenšeném o objem výkopku, který byl již odklizen. 9. Míru zhutnění předepisuje projekt. | [15 empty] | PSC | 2
| VV |  | skladba P1 a PV | [15 empty] | VV | 2 | 1 | True | 0 | ROZPOCET
| VV |  | 1,2*2,61*0,4 |  | 1.253 | [13 empty] | VV | 2 | 2 | True | 0 | ROZPOCET
| VV |  | 1,41*3,2*0,4 |  | 1.805 | [13 empty] | VV | 2 | 2 | True | 0 | ROZPOCET
| VV |  | 0,9*1,2*0,4 |  | 0.432 | [13 empty] | VV | 2 | 2 | True | 0 | ROZPOCET
| VV |  | Součet |  | 3.49 | [13 empty] | VV | 2 | 4 | True | 1 | ROZPOCET
5 | K | 162701105 | Vodorovné přemístění výkopku nebo sypaniny po suchu na obvyklém dopravním prostředku, bez naložení výkopku, avšak se složením bez rozhrnutí z horniny tř. 1 až 4 na vzdálenost přes 9 000 do 10 000 m | m3 | 3.812 |  | 0 | CS ÚRS 2017 01 |  |  | základní |  | 0 | 0 | 0 | 0 | 0 | 4 | K | 2 |  |  |  | ROZPOCET | 0 | 0 | 0 | 0 | 0 | 1 | 0 | 4 | -1330558232
| PSC |  | Poznámka k souboru cen: 1. Ceny nelze použít, předepisuje-li projekt přemístit výkopek na místo nepřístupné obvyklým dopravním prostředkům; toto přemístění se oceňuje individuálně. 2. V cenách jsou započteny i náhrady za jízdu loženého vozidla v terénu ve výkopišti nebo na násypišti. 3. V cenách nejsou započteny náklady na rozhrnutí výkopku na násypišti; toto rozhrnutí se oceňuje cenami souboru cen 171 . 0- . . Uložení sypaniny do násypů a 171 20-1201Uložení sypaniny na skládky. 4. Je-li na dopravní dráze pro vodorovné přemístění nějaká překážka, pro kterou je nutno překládat výkopek z jednoho obvyklého dopravního prostředku na jiný obvyklý dopravní prostředek, oceňuje se toto lomené vodorovné přemístění výkopku v každém úseku samostatně příslušnou cenou tohoto souboru cen a překládání výkopku cenami souboru cen 167 10-3 . Nakládání neulehlého výkopku z hromad s ohledem na ustanovení pozn. číslo 5. 5. Přemísťuje-li se výkopek z dočasných skládek vzdálených do 50 m, neoceňuje se nakládání výkopku, i když se provádí. Toto ustanovení neplatí, vylučuje-li projekt použití dozeru. 6. V cenách vodorovného přemístění sypaniny nejsou započteny náklady na dodávku materiálu, tyto se oceňují ve specifikaci. | [15 empty] | PSC | 2
| VV |  | celkový výkop | [15 empty] | VV | 2 | 1 | True | 0 | ROZPOCET
| VV |  | 1,392+4,326+1,584 |  | 7.302 | [13 empty] | VV | 2 | 2 | True | 0 | ROZPOCET
| VV |  | odpočet zásyp | [15 empty] | VV | 2 | 1 | True | 0 | ROZPOCET
| VV |  | výkopkem | [15 empty] | VV | 2 | 1 | True | 0 | ROZPOCET
| VV |  | -3,49 |  | -3.49 | [13 empty] | VV | 2 | 2 | True | 0 | ROZPOCET
| VV |  | Součet |  | 3.812 | [13 empty] | VV | 2 | 4 | True | 1 | ROZPOCET
6 | K | 162701109 | Vodorovné přemístění výkopku nebo sypaniny po suchu na obvyklém dopravním prostředku, bez naložení výkopku, avšak se složením bez rozhrnutí z horniny tř. 1 až 4 na vzdálenost Příplatek k ceně za každých dalších i započatých 1 000 m | m3 | 19.06 |  | 0 | CS ÚRS 2017 01 |  |  | základní |  | 0 | 0 | 0 | 0 | 0 | 4 | K | 2 |  |  |  | ROZPOCET | 0 | 0 | 0 | 0 | 0 | 1 | 0 | 4 | 337673462
| PSC |  | Poznámka k souboru cen: 1. Ceny nelze použít, předepisuje-li projekt přemístit výkopek na místo nepřístupné obvyklým dopravním prostředkům; toto přemístění se oceňuje individuálně. 2. V cenách jsou započteny i náhrady za jízdu loženého vozidla v terénu ve výkopišti nebo na násypišti. 3. V cenách nejsou započteny náklady na rozhrnutí výkopku na násypišti; toto rozhrnutí se oceňuje cenami souboru cen 171 . 0- . . Uložení sypaniny do násypů a 171 20-1201Uložení sypaniny na skládky. 4. Je-li na dopravní dráze pro vodorovné přemístění nějaká překážka, pro kterou je nutno překládat výkopek z jednoho obvyklého dopravního prostředku na jiný obvyklý dopravní prostředek, oceňuje se toto lomené vodorovné přemístění výkopku v každém úseku samostatně příslušnou cenou tohoto souboru cen a překládání výkopku cenami souboru cen 167 10-3 . Nakládání neulehlého výkopku z hromad s ohledem na ustanovení pozn. číslo 5. 5. Přemísťuje-li se výkopek z dočasných skládek vzdálených do 50 m, neoceňuje se nakládání výkopku, i když se provádí. Toto ustanovení neplatí, vylučuje-li projekt použití dozeru. 6. V cenách vodorovného přemístění sypaniny nejsou započteny náklady na dodávku materiálu, tyto se oceňují ve specifikaci. | [15 empty] | PSC | 2
| VV |  | předpoklad 15km | [15 empty] | VV | 2 | 1 | True | 0 | ROZPOCET
| VV |  | 5*3,812 |  | 19.06 | [13 empty] | VV | 2 | 2 | True | 1 | ROZPOCET
7 | K | 171201211 | Uložení sypaniny poplatek za uložení sypaniny na skládce (skládkovné) | t | 7.243 |  | 0 | CS ÚRS 2017 01 |  |  | základní |  | 0 | 0 | 0 | 0 | 0 | 4 | K | 2 |  |  |  | ROZPOCET | 0 | 0 | 0 | 0 | 0 | 1 | 0 | 4 | 970021568
| PSC |  | Poznámka k souboru cen: 1. Cena -1201 je určena i pro: a) uložení výkopku nebo ornice na dočasné skládky předepsané projektem tak, že na 1 m2 projektem určené plochy této skládky připadá přes 2 m3 výkopku nebo ornice; v opačném případě se uložení neoceňuje. Množství výkopku nebo ornice připadající na 1 m2 skládky se určí jako podíl množství výkopku nebo ornice, měřeného v rostlém stavu a projektem určené plochy dočasné skládky; b) zasypání koryt vodotečí a prohlubní v terénu bez předepsaného zhutnění sypaniny; c) uložení výkopku pod vodou do prohlubní ve dně vodotečí nebo nádrží. 2. Cenu -1201 nelze použít pro uložení výkopku nebo ornice: a) při vykopávkách pro podzemní vedení podél hrany výkopu, z něhož byl výkopek získán, a to ani tehdy, jestliže se výkopek po vyhození z výkopu na povrch území ještě dále přemisťuje na hromady podél výkopu; b) na dočasné skládky, které nejsou předepsány projektem; c) na dočasné skládky předepsané projektem tak, že na 1 m2 projektem určené plochy této skládky připadají nejvýše 2 m3 výkopku nebo ornice (viz. též poznámku č. 1 a); d) na dočasné skládky, oceňuje-li se cenou 121 10-1101 Sejmutí ornice nebo lesní půdy do 50 m, nebo oceňuje-li se vodorovné přemístění výkopku do 20 m a 50 m cenami 162 20-1101, 162 20-1102, 162 20-1151 a 162 20-1152. V těchto případech se uložení výkopku nebo ornice na dočasnou skládku neoceňuje. e) na trvalé skládky s předepsaným zhutněním; toto uložení výkopku se oceňuje cenami souboru cen 171 . 0- . . Uložení sypaniny do násypů. 3. V ceně -1201 jsou započteny i náklady na rozprostření sypaniny ve vrstvách s hrubým urovnáním na skládce. 4. V ceně -1201 nejsou započteny náklady na získání skládek ani na poplatky za skládku. 5. Množství jednotek uložení výkopku (sypaniny) se určí v m3 uloženého výkopku (sypaniny),v rostlém stavu zpravidla ve výkopišti. 6. Cenu -1211 lze po dohodě upravit podle místních podmínek. | [15 empty] | PSC | 2
| VV |  | 3,812*1,9 |  | 7.243 | [13 empty] | VV | 2 | 2 | True | 1 | ROZPOCET
| D | 27 | Zakládání - základy |  |  |  | 0 | [5 empty] | 0 |  | 16.2225 |  | 0 | 1 | D | 1 |  |  |  | ROZPOCET | [6 empty] | 0
8 | K | 271532213 | Podsyp pod základové konstrukce se zhutněním a urovnáním povrchu z kameniva hrubého, frakce 8 - 16 mm | m3 | 1.44 |  | 0 | CS ÚRS 2017 01 |  |  | základní |  | 0 | 2.16 | 3.1104 | 0 | 0 | 4 | K | 2 |  |  |  | ROZPOCET | 0 | 0 | 0 | 0 | 0 | 1 | 0 | 4 | -1169797505
| PSC |  | Poznámka k souboru cen: 1. Ceny slouží pro ocenění násypů pod základové konstrukce tloušťky vrstvy do 300 mm. 2. Násypy s tloušťkou vrstvy přesahující 300 mm se ocení cenami souboru cen 213 31-…. Polštáře zhutněné pod základy v katalogu 800-2 Zvláštní zakládání objektů. | [15 empty] | PSC | 2
| VV |  | skladba P1 a PV | [15 empty] | VV | 2 | 1 | True | 0 | ROZPOCET
| VV |  | 1,2*2,61*0,1 |  | 0.313 | [13 empty] | VV | 2 | 2 | True | 0 | ROZPOCET
| VV |  | 1,41*3,2*0,1 |  | 0.451 | [13 empty] | VV | 2 | 2 | True | 0 | ROZPOCET
| VV |  | 0,9*1,2*0,1 |  | 0.108 | [13 empty] | VV | 2 | 2 | True | 0 | ROZPOCET
| VV |  | Mezisoučet |  | 0.872 | [13 empty] | VV | 2 | 3 | True | 0 | ROZPOCET
| VV |  | pod základy | [15 empty] | VV | 2 | 1 | True | 0 | ROZPOCET
| VV |  | venkovní schodiště | [15 empty] | VV | 2 | 1 | True | 0 | ROZPOCET
| VV |  | nový vstup do 1.NP | [15 empty] | VV | 2 | 1 | True | 0 | ROZPOCET
| VV |  | (1,2+5,22+1,5+1,2+2)*0,3*0,1 |  | 0.334 | [13 empty] | VV | 2 | 2 | True | 0 | ROZPOCET
| VV |  | venkovní schodiště | [15 empty] | VV | 2 | 1 | True | 0 | ROZPOCET
| VV |  | ocel. vstup do 2.NP | [15 empty] | VV | 2 | 1 | True | 0 | ROZPOCET
| VV |  | 2*0,45*0,1 |  | 0.09 | [13 empty] | VV | 2 | 2 | True | 0 | ROZPOCET
| VV |  | 1,2*1,2*0,1 |  | 0.144 | [13 empty] | VV | 2 | 2 | True | 0 | ROZPOCET
| VV |  | Mezisoučet |  | 0.568 | [13 empty] | VV | 2 | 3 | True | 0 | ROZPOCET
| VV |  | Součet |  | 1.44 | [13 empty] | VV | 2 | 4 | True | 1 | ROZPOCET
9 | K | 274313711 | Základy z betonu prostého pasy betonu kamenem neprokládaného tř. C 20/25 | m3 | 5.342 |  | 0 | CS ÚRS 2017 01 |  |  | základní |  | 0 | 2.4533 | 13.1055 | 0 | 0 | 4 | K | 2 |  |  |  | ROZPOCET | 0 | 0 | 0 | 0 | 0 | 1 | 0 | 4 | 896202256
| PSC |  | Poznámka k souboru cen: 1. V ceně příplatku -5911 jsou započteny náklady na technologické opatření a na ztíženou betonáž pod hladinou pažící bentonitové suspenze a na průběžné odčerpání suspenze s přepouštěním na určené místo do 20 m, popř. do vany nebo do kalové cisterny k odvozu. Odvoz se oceňuje cenami katalogu 800-2 Zvláštní zakládání objektů. 2. Hloubení s použitím bentonitové suspenze se oceňuje katalogem 800-1 Zemní práce. Bednění se neoceňuje. | [15 empty] | PSC | 2
| VV |  | venkovní schodiště | [15 empty] | VV | 2 | 1 | True | 0 | ROZPOCET
| VV |  | nový vstup do 1.NP | [15 empty] | VV | 2 | 1 | True | 0 | ROZPOCET
| VV |  | (1,2+5,22+1,5+1,2+2)*0,3*0,9 |  | 3.002 | [13 empty] | VV | 2 | 2 | True | 0 | ROZPOCET
| VV |  | venkovní schodiště | [15 empty] | VV | 2 | 1 | True | 0 | ROZPOCET
| VV |  | ocel. vstup do 2.NP | [15 empty] | VV | 2 | 1 | True | 0 | ROZPOCET
| VV |  | 2*0,45*1 |  | 0.9 | [13 empty] | VV | 2 | 2 | True | 0 | ROZPOCET
| VV |  | 1,2*1,2*1 |  | 1.44 | [13 empty] | VV | 2 | 2 | True | 0 | ROZPOCET
| VV |  | Součet |  | 5.342 | [13 empty] | VV | 2 | 4 | True | 1 | ROZPOCET
10 | K | 274351215 | Bednění základových stěn pasů svislé nebo šikmé (odkloněné), půdorysně přímé nebo zalomené ve volných nebo zapažených jámách, rýhách, šachtách, včetně případných vzpěr zřízení | m2 | 6.388 |  | 0 | CS ÚRS 2017 01 |  |  | základní |  | 0 | 0.00103 | 0.0065796 | 0 | 0 | 4 | K | 2 |  |  |  | ROZPOCET | 0 | 0 | 0 | 0 | 0 | 1 | 0 | 4 | 1849304859
| VV |  | venkovní schodiště | [15 empty] | VV | 2 | 1 | True | 0 | ROZPOCET
| VV |  | nový vstup do 1.NP | [15 empty] | VV | 2 | 1 | True | 0 | ROZPOCET
| VV |  | (1,2+5,22+1,5+1,2+2)*0,2*2 |  | 4.448 | [13 empty] | VV | 2 | 2 | True | 0 | ROZPOCET
| VV |  | venkovní schodiště | [15 empty] | VV | 2 | 1 | True | 0 | ROZPOCET
| VV |  | ocel. vstup do 2.NP | [15 empty] | VV | 2 | 1 | True | 0 | ROZPOCET
| VV |  | 2*(2+0,45)*0,2 |  | 0.98 | [13 empty] | VV | 2 | 2 | True | 0 | ROZPOCET
| VV |  | 4*1,2*0,2 |  | 0.96 | [13 empty] | VV | 2 | 2 | True | 0 | ROZPOCET
| VV |  | Součet |  | 6.388 | [13 empty] | VV | 2 | 4 | True | 1 | ROZPOCET
11 | K | 274351216 | Bednění základových stěn pasů svislé nebo šikmé (odkloněné), půdorysně přímé nebo zalomené ve volných nebo zapažených jámách, rýhách, šachtách, včetně případných vzpěr odstranění | m2 | 6.388 |  | 0 | CS ÚRS 2017 01 |  |  | základní |  | 0 | 0 | 0 | 0 | 0 | 4 | K | 2 |  |  |  | ROZPOCET | 0 | 0 | 0 | 0 | 0 | 1 | 0 | 4 | 153751251
| D | 31 | Zdi pozemních staveb |  |  |  | 0 | [5 empty] | 0 |  | 8.4028 |  | 0 | 1 | D | 1 |  |  |  | ROZPOCET | [6 empty] | 0
12 | K | 3110004/R | Zdivo nosné tl 450 mm z pórobetonových tvárnic | m3 | 1.98 |  | 0 |  |  |  | základní |  | 0 | 0.7497 | 1.4844 | 0 | 0 | 4 | K | 2 |  |  |  | ROZPOCET | 0 | 0 | 0 | 0 | 0 | 1 | 0 | 4 | -1518769579
| VV |  | m.č. 115, 201 | [15 empty] | VV | 2 | 1 | True | 0 | ROZPOCET
| VV |  | 1*4,4*0,45 |  | 1.98 | [13 empty] | VV | 2 | 2 | True | 1 | ROZPOCET
13 | K | 3110005/R | Zdivo nosné cihelné děrované tvárnice tl.240 | m2 | 7.896 |  | 0 |  |  |  | základní |  | 0 | 0.25041 | 1.9772 | 0 | 0 | 4 | K | 2 |  |  |  | ROZPOCET | 0 | 0 | 0 | 0 | 0 | 1 | 0 | 4 | -2019934828
| VV |  | u venkovního | [15 empty] | VV | 2 | 1 | True | 0 | ROZPOCET
| VV |  | schodiště | [15 empty] | VV | 2 | 1 | True | 0 | ROZPOCET
| VV |  | 1,88*4,2 |  | 7.896 | [13 empty] | VV | 2 | 2 | True | 1 | ROZPOCET
14 | K | 3170001/R | Překlady nenosné z pórobetonu tl 100 mm pro otvor do 1010 mm | kus | 2 |  | 0 |  |  |  | základní |  | 0 | 0.02684 | 0.05368 | 0 | 0 | 4 | K | 2 |  |  |  | ROZPOCET | 0 | 0 | 0 | 0 | 0 | 1 | 0 | 4 | -198606700
| VV |  | přesný typ dle PD | [15 empty] | VV | 2 | 1 | True | 0 | ROZPOCET
| VV |  | výměra dle PD | [15 empty] | VV | 2 | 1 | True | 0 | ROZPOCET
| VV |  | (půdorysy) | [15 empty] | VV | 2 | 1 | True | 0 | ROZPOCET
| VV |  | 1.NP | [15 empty] | VV | 2 | 1 | True | 0 | ROZPOCET
| VV |  | 2 |  | 2 | [13 empty] | VV | 2 | 2 | True | 1 | ROZPOCET
15 | K | 317944323 | Válcované nosníky dodatečně osazované do připravených otvorů bez zazdění hlav č. 14 až 22 | t | 0.496 |  | 0 | CS ÚRS 2017 01 |  |  | základní |  | 0 | 1.09 | 0.54064 | 0 | 0 | 4 | K | 2 |  |  |  | ROZPOCET | 0 | 0 | 0 | 0 | 0 | 1 | 0 | 4 | 950789898
| PSC |  | Poznámka k souboru cen: 1. V cenách jsou zahrnuty náklady na dodávku a montáž válcovaných nosníků. 2. Ceny jsou určeny pouze pro ocenění konstrukce překladů nad otvory. | [15 empty] | PSC | 2
| VV |  | přesný typ dle PD | [15 empty] | VV | 2 | 1 | True | 0 | ROZPOCET
| VV |  | výměra dle PD | [15 empty] | VV | 2 | 1 | True | 0 | ROZPOCET
| VV |  | (půdorysy) | [15 empty] | VV | 2 | 1 | True | 0 | ROZPOCET
| VV |  | 1.NP | [15 empty] | VV | 2 | 1 | True | 0 | ROZPOCET
| VV |  | 0,57996-0,1074 |  | 0.473 | [13 empty] | VV | 2 | 2 | True | 0 | ROZPOCET
| VV |  | 2.NP | [15 empty] | VV | 2 | 1 | True | 0 | ROZPOCET
| VV |  | 0,35979-0,0483-0,2882 |  | 0.023 | [13 empty] | VV | 2 | 2 | True | 0 | ROZPOCET
| VV |  | Součet |  | 0.496 | [13 empty] | VV | 2 | 4 | True | 1 | ROZPOCET
16 | K | 317234410 | Vyzdívka mezi nosníky cihlami pálenými na maltu cementovou | m3 | 0.522 |  | 0 | CS ÚRS 2017 01 |  |  | základní |  | 0 | 1.943 | 1.0143 | 0 | 0 | 4 | K | 2 |  |  |  | ROZPOCET | 0 | 0 | 0 | 0 | 0 | 1 | 0 | 4 | -1061186544
| PSC |  | Poznámka k souboru cen: 1. Cenu lze použít i pro nadezdívku nad nosníky pro jejich osazení (uklínování zdiva). 2. Množství jednotek se určuje v m3 objemu vyzdívky jako součin světlosti neomítnutého otvoru; šířky (rovné tloušťce neomítnuté zdi zmenšené o tloušťku svislého plentování přírub) a výšky nosníku. 3. Plentování ocelových válcovaných nosníků jednostranné cihlami se oceňuje cenami 346 24-4381 až -4384, katalogu 801-1 Budovy a haly-zděné a monolitické. | [15 empty] | PSC | 2
| VV |  | 1.NP | [15 empty] | VV | 2 | 1 | True | 0 | ROZPOCET
| VV |  | 2,05*0,45*0,16 |  | 0.148 | [13 empty] | VV | 2 | 2 | True | 0 | ROZPOCET
| VV |  | 3,95*0,5*0,16 |  | 0.316 | [13 empty] | VV | 2 | 2 | True | 0 | ROZPOCET
| VV |  | 1,2*0,3*0,16 |  | 0.058 | [13 empty] | VV | 2 | 2 | True | 0 | ROZPOCET
| VV |  | Součet |  | 0.522 | [13 empty] | VV | 2 | 4 | True | 1 | ROZPOCET
17 | K | 310239211 | Zazdívka otvorů ve zdivu nadzákladovém cihlami pálenými plochy přes 1 m2 do 4 m2 na maltu vápenocementovou | m3 | 1.775 |  | 0 | CS ÚRS 2017 01 |  |  | základní |  | 0 | 1.8775 | 3.3326 | 0 | 0 | 4 | K | 2 |  |  |  | ROZPOCET | 0 | 0 | 0 | 0 | 0 | 1 | 0 | 4 | 1867837607
| VV |  | 1.NP | [15 empty] | VV | 2 | 1 | True | 0 | ROZPOCET
| VV |  | 1,45*2,72*0,45 |  | 1.775 | [13 empty] | VV | 2 | 2 | True | 1 | ROZPOCET
| D | 33 | Sloupy a pilíře, rámové konstrukce |  |  |  | 0 | [5 empty] | 0 |  | 2.2872 |  | 0 | 1 | D | 1 |  |  |  | ROZPOCET | [6 empty] | 0
18 | K | 331231129 | Pilíře volně stojící z cihel pálených čtyřhranné až osmihranné (průřezu čtverce, T nebo kříže) pravoúhlé pod omítku nebo režné, bez spárování z cihel plných dl. 290 mm P 20 až P 25 M I, na maltu MC-15 | m3 | 1.191 |  | 0 | CS ÚRS 2017 01 |  |  | základní |  | 0 | 1.9204 | 2.2872 | 0 | 0 | 4 | K | 2 |  |  |  | ROZPOCET | 0 | 0 | 0 | 0 | 0 | 1 | 0 | 4 | 1246755472
| PSC |  | Poznámka k souboru cen: 1. V cenách nejsou započteny případné náklady na: a) úpravu líce; tyto se oceňují cenami souboru cen 310 90-11 Úprava líce při zdění režného zdiva. b) spárování; tyto se oceňují cenami souboru cen 61. 63-10 Spárování vnitřních ploch pohledového zdiva, případně 62. 63-10 Spárování vnějších ploch pohledového zdiva. | [15 empty] | PSC | 2
| VV |  | 1.NP | [15 empty] | VV | 2 | 1 | True | 0 | ROZPOCET
| VV |  | m. č. 124 | [15 empty] | VV | 2 | 1 | True | 0 | ROZPOCET
| VV |  | 0,45*0,3*2,22 |  | 0.3 | [13 empty] | VV | 2 | 2 | True | 0 | ROZPOCET
| VV |  | m. č. 125 | [15 empty] | VV | 2 | 1 | True | 0 | ROZPOCET
| VV |  | 0,45*0,55*2,22 |  | 0.549 | [13 empty] | VV | 2 | 2 | True | 0 | ROZPOCET
| VV |  | m. č. 115 | [15 empty] | VV | 2 | 1 | True | 0 | ROZPOCET
| VV |  | 0,45*0,3*2,53 |  | 0.342 | [13 empty] | VV | 2 | 2 | True | 0 | ROZPOCET
| VV |  | Součet |  | 1.191 | [13 empty] | VV | 2 | 4 | True | 1 | ROZPOCET
| D | 34 | Stěny a příčky |  |  |  | 0 | [5 empty] | 0 |  | 2.108 |  | 0 | 1 | D | 1 |  |  |  | ROZPOCET | [6 empty] | 0
19 | K | 342272323 | Příčky z pórobetonových přesných příčkovek hladkých, objemové hmotnosti 500 kg/m3 na tenké maltové lože, tloušťky příčky 100 mm | m2 | 15.87 |  | 0 | CS ÚRS 2017 01 |  |  | základní |  | 0 | 0.06982 | 1.108 | 0 | 0 | 4 | K | 2 |  |  |  | ROZPOCET | 0 | 0 | 0 | 0 | 0 | 1 | 0 | 4 | 1604563740
| VV |  | 1.NP | [15 empty] | VV | 2 | 1 | True | 0 | ROZPOCET
| VV |  | m. č. 117 | [15 empty] | VV | 2 | 1 | True | 0 | ROZPOCET
| VV |  | (1+2,5+0,75)*2,7 |  | 11.475 | [13 empty] | VV | 2 | 2 | True | 0 | ROZPOCET
| VV |  | -0,9*2,02 |  | -1.818 | [13 empty] | VV | 2 | 2 | True | 0 | ROZPOCET
| VV |  | m.č. 124 | [15 empty] | VV | 2 | 1 | True | 0 | ROZPOCET
| VV |  | 1,9*2,38 |  | 4.522 | [13 empty] | VV | 2 | 2 | True | 0 | ROZPOCET
| VV |  | m. č. 128 | [15 empty] | VV | 2 | 1 | True | 0 | ROZPOCET
| VV |  | 1,15*2,7 |  | 3.105 | [13 empty] | VV | 2 | 2 | True | 0 | ROZPOCET
| VV |  | -0,7*2,02 |  | -1.414 | [13 empty] | VV | 2 | 2 | True | 0 | ROZPOCET
| VV |  | Součet |  | 15.87 | [13 empty] | VV | 2 | 4 | True | 1 | ROZPOCET
20 | K | 342272523 | Příčky z pórobetonových přesných příčkovek hladkých, objemové hmotnosti 500 kg/m3 na tenké maltové lože, tloušťky příčky 150 mm | m2 | 5.656 |  | 0 | CS ÚRS 2017 01 |  |  | základní |  | 0 | 0.10422 | 0.58947 | 0 | 0 | 4 | K | 2 |  |  |  | ROZPOCET | 0 | 0 | 0 | 0 | 0 | 1 | 0 | 4 | -1746200723
| VV |  | 1.NP | [15 empty] | VV | 2 | 1 | True | 0 | ROZPOCET
| VV |  | m. č. 115 | [15 empty] | VV | 2 | 1 | True | 0 | ROZPOCET
| VV |  | 1*2,02 |  | 2.02 | [13 empty] | VV | 2 | 2 | True | 0 | ROZPOCET
| VV |  | m. č. 125 | [15 empty] | VV | 2 | 1 | True | 0 | ROZPOCET
| VV |  | 0,9*2,02*2 |  | 3.636 | [13 empty] | VV | 2 | 2 | True | 0 | ROZPOCET
| VV |  | Součet |  | 5.656 | [13 empty] | VV | 2 | 4 | True | 1 | ROZPOCET
21 | K | 346244381 | Plentování ocelových válcovaných nosníků jednostranné cihlami na maltu, výška stojiny do 200 mm | m2 | 2.304 |  | 0 | CS ÚRS 2017 01 |  |  | základní |  | 0 | 0.17818 | 0.41053 | 0 | 0 | 4 | K | 2 |  |  |  | ROZPOCET | 0 | 0 | 0 | 0 | 0 | 1 | 0 | 4 | -463981977
| VV |  | 1.NP | [15 empty] | VV | 2 | 1 | True | 0 | ROZPOCET
| VV |  | 2,05*0,16*2 |  | 0.656 | [13 empty] | VV | 2 | 2 | True | 0 | ROZPOCET
| VV |  | 3,95*0,16*2 |  | 1.264 | [13 empty] | VV | 2 | 2 | True | 0 | ROZPOCET
| VV |  | 1,2*0,16*2 |  | 0.384 | [13 empty] | VV | 2 | 2 | True | 0 | ROZPOCET
| VV |  | Součet |  | 2.304 | [13 empty] | VV | 2 | 4 | True | 1 | ROZPOCET
| D | 43 | Schodišťové konstrukce a rampy |  |  |  | 0 | [5 empty] | 0 |  | 8 |  | 0 | 1 | D | 1 |  |  |  | ROZPOCET | [6 empty] | 0
22 | K | 4310002/R | Venkovní ŽB schodiště,vstup - komplet | soubor | 1 |  | 0 |  |  |  | základní |  | 0 | 8 | 8 | 0 | 0 | 4 | K | 2 |  |  |  | ROZPOCET | 0 | 0 | 0 | 0 | 0 | 1 | 0 | 4 | -1521970733
| VV |  | ŽB schodišťová deska | [15 empty] | VV | 2 | 1 | True | 0 | ROZPOCET
| VV |  | s nabetonovanými | [15 empty] | VV | 2 | 1 | True | 0 | ROZPOCET
| VV |  | stupni,včetně čelních | [15 empty] | VV | 2 | 1 | True | 0 | ROZPOCET
| VV |  | a bočních ŽB stěn,... | [15 empty] | VV | 2 | 1 | True | 0 | ROZPOCET
| VV |  | beton C 25/30 XC1 | [15 empty] | VV | 2 | 1 | True | 0 | ROZPOCET
| VV |  | výztuž 10 505 | [15 empty] | VV | 2 | 1 | True | 0 | ROZPOCET
| VV |  | bednění,odbednění, | [15 empty] | VV | 2 | 1 | True | 0 | ROZPOCET
| VV |  | podepření,... | [15 empty] | VV | 2 | 1 | True | 0 | ROZPOCET
| VV |  | objem betonu cca 3,5m3 | [15 empty] | VV | 2 | 1 | True | 0 | ROZPOCET
| VV |  | včetně všech | [15 empty] | VV | 2 | 1 | True | 0 | ROZPOCET
| VV |  | souvisejících prací | [15 empty] | VV | 2 | 1 | True | 0 | ROZPOCET
| VV |  | 1 |  | 1 | [13 empty] | VV | 2 | 2 | True | 1 | ROZPOCET
| D | 56 | Podkladní vrstvy komunikací, letišť a ploch |  |  |  | 0 | [5 empty] | 0 |  | 0 |  | 0 | 1 | D | 1 |  |  |  | ROZPOCET | [6 empty] | 0
23 | K | 564251111 | Podklad nebo podsyp ze štěrkopísku ŠP s rozprostřením, vlhčením a zhutněním, po zhutnění tl. 150 mm | m2 | 5.8 |  | 0 | CS ÚRS 2017 01 |  |  | základní |  | 0 | 0 | 0 | 0 | 0 | 4 | K | 2 |  |  |  | ROZPOCET | 0 | 0 | 0 | 0 | 0 | 1 | 0 | 4 | -1008020049
| VV |  | výměra dle PD | [15 empty] | VV | 2 | 1 | True | 0 | ROZPOCET
| VV |  | 1,6+4,2 |  | 5.8 | [13 empty] | VV | 2 | 2 | True | 1 | ROZPOCET
| D | 59 | Kryty pozemních komunikací, letišť a ploch dlážděné |  |  |  | 0 | [5 empty] | 0 |  | 1.3007 |  | 0 | 1 | D | 1 |  |  |  | ROZPOCET | [6 empty] | 0
24 | K | 596211110 | Kladení dlažby z betonových zámkových dlaždic komunikací pro pěší s ložem z kameniva těženého nebo drceného tl. do 40 mm, s vyplněním spár s dvojitým hutněním, vibrováním a se smetením přebytečného materiálu na krajnici tl. 60 mm skupiny A, pro plochy do 50 m2 | m2 | 5.8 |  | 0 | CS ÚRS 2017 01 |  |  | základní |  | 0 | 0.08425 | 0.48865 | 0 | 0 | 4 | K | 2 |  |  |  | ROZPOCET | 0 | 0 | 0 | 0 | 0 | 1 | 0 | 4 | -1825423822
| PSC |  | Poznámka k souboru cen: 1. Pro volbu cen dlažeb platí toto rozdělení: Skupina A: dlažby z prvků stejného tvaru, Skupina B: dlažby z prvků dvou a více tvarů nebo z obrazců o ploše jednotlivě do 100 m2, Skupina C: dlažby obloukovitých tvarů (oblouky, kruhy, apod.). 2. V cenách jsou započteny i náklady na dodání hmot pro lože a na dodání materiálu na výplň spár. 3. V cenách nejsou započteny náklady na dodání zámkové dlažby, které se oceňuje ve specifikaci; ztratné lze dohodnout u plochy a) do 100 m2 ve výši 3 %, b) přes 100 do 300 m2 ve výši 2 %, c) přes 300 m2 ve výši 1 %. 4. Část lože přesahující tloušťku 40 mm se oceňuje cenami souboru cen 451 . . -9 . Příplatek za každých dalších 10 mm tloušťky podkladu nebo lože. | [15 empty] | PSC | 2
| VV |  | včetně lože dle PD | [15 empty] | VV | 2 | 1 | True | 0 | ROZPOCET
| VV |  | výměra dle PD | [15 empty] | VV | 2 | 1 | True | 0 | ROZPOCET
| VV |  | 1,6+4,2 |  | 5.8 | [13 empty] | VV | 2 | 2 | True | 1 | ROZPOCET
25 | M | 5920001/R | dlažba zámková tl.6 cm přírodní | m2 | 5.8 |  | 0 |  |  |  | základní |  | 0 | 0.14 | 0.812 | 0 | 0 | 8 | M | 2 |  |  |  | ROZPOCET | 0 | 0 | 0 | 0 | 0 | 1 | 0 | 4 | 2033559464
| D | 61 | Úprava povrchů vnitřních |  |  |  | 0 | [5 empty] | 0 |  | 3.1548 |  | 0 | 1 | D | 1 |  |  |  | ROZPOCET | [6 empty] | 0
26 | K | 612321141 | Omítka vápenocementová vnitřních ploch nanášená ručně dvouvrstvá, tloušťky jádrové omítky do 10 mm a tloušťky štuku do 3 mm štuková svislých konstrukcí stěn | m2 | 88 |  | 0 | CS ÚRS 2017 01 |  |  | základní |  | 0 | 0.01838 | 1.6174 | 0 | 0 | 4 | K | 2 |  |  |  | ROZPOCET | 0 | 0 | 0 | 0 | 0 | 1 | 0 | 4 | 1110585607
| PSC |  | Poznámka k souboru cen: 1. Pro ocenění nanášení omítek v tloušťce jádrové omítky přes 10 mm se použije příplatek za každých dalších i započatých 5 mm. 2. Omítky stropních konstrukcí nanášené na pletivo se oceňují cenami omítek žebrových stropů nebo osamělých trámů. 3. Podkladní a spojovací vrstvy se oceňují cenami souboru cen 61.13-1... této části katalogu. | [15 empty] | PSC | 2
| VV |  | tlouštka 10mm | [15 empty] | VV | 2 | 1 | True | 0 | ROZPOCET
| VV |  | včetně ostění | [15 empty] | VV | 2 | 1 | True | 0 | ROZPOCET
| VV |  | 1.NP | [15 empty] | VV | 2 | 1 | True | 0 | ROZPOCET
| VV |  | doplnění omítek | [15 empty] | VV | 2 | 1 | True | 0 | ROZPOCET
| VV |  | (nové zdivo,dozdívky, | [15 empty] | VV | 2 | 1 | True | 0 | ROZPOCET
| VV |  | bourání,výměna oken - | [15 empty] | VV | 2 | 1 | True | 0 | ROZPOCET
| VV |  | - vnitřní špalety,...) | [15 empty] | VV | 2 | 1 | True | 0 | ROZPOCET
| VV |  | 90-10 |  | 80 | [13 empty] | VV | 2 | 2 | True | 0 | ROZPOCET
| VV |  | 2.NP | [15 empty] | VV | 2 | 1 | True | 0 | ROZPOCET
| VV |  | m.č.201,202 | [15 empty] | VV | 2 | 1 | True | 0 | ROZPOCET
| VV |  | doplnění | [15 empty] | VV | 2 | 1 | True | 0 | ROZPOCET
| VV |  | 8 |  | 8 | [13 empty] | VV | 2 | 2 | True | 0 | ROZPOCET
| VV |  | Součet |  | 88 | [13 empty] | VV | 2 | 4 | True | 1 | ROZPOCET
27 | K | 612321191 | Omítka vápenocementová vnitřních ploch nanášená ručně Příplatek k cenám za každých dalších i započatých 5 mm tloušťky omítky přes 10 mm stěn | m2 | 176 |  | 0 | CS ÚRS 2017 01 |  |  | základní |  | 0 | 0.0079 | 1.3904 | 0 | 0 | 4 | K | 2 |  |  |  | ROZPOCET | 0 | 0 | 0 | 0 | 0 | 1 | 0 | 4 | -1670123651
| PSC |  | Poznámka k souboru cen: 1. Pro ocenění nanášení omítek v tloušťce jádrové omítky přes 10 mm se použije příplatek za každých dalších i započatých 5 mm. 2. Omítky stropních konstrukcí nanášené na pletivo se oceňují cenami omítek žebrových stropů nebo osamělých trámů. 3. Podkladní a spojovací vrstvy se oceňují cenami souboru cen 61.13-1... této části katalogu. | [15 empty] | PSC | 2
| VV |  | celková tl.20mm | [15 empty] | VV | 2 | 1 | True | 0 | ROZPOCET
| VV |  | v základní | [15 empty] | VV | 2 | 1 | True | 0 | ROZPOCET
| VV |  | položce je 10mm | [15 empty] | VV | 2 | 1 | True | 0 | ROZPOCET
| VV |  | 2*88 |  | 176 | [13 empty] | VV | 2 | 2 | True | 1 | ROZPOCET
28 | K | 612331111 | Omítka cementová vnitřních ploch nanášená ručně jednovrstvá, tloušťky do 10 mm hrubá zatřená stěn svislých konstrukcí | m2 | 7 |  | 0 | CS ÚRS 2017 01 |  |  | základní |  | 0 | 0.021 | 0.147 | 0 | 0 | 4 | K | 2 |  |  |  | ROZPOCET | 0 | 0 | 0 | 0 | 0 | 1 | 0 | 4 | 1648226358
| PSC |  | Poznámka k souboru cen: 1. Pro ocenění nanášení omítky v tloušťce jádrové omítky přes 10 mm se použije příplatek za každých dalších i započatých 5 mm. 2. Omítky stropních konstrukcí nanášené na pletivo se oceňují cenami omítek žebrových stropů nebo osamělých trámů. 3. Podkladní a spojovací vrstvy se oceňují cenami souboru cen 61.13-1... této části katalogu. | [15 empty] | PSC | 2
| VV |  | pod obklady | [15 empty] | VV | 2 | 1 | True | 0 | ROZPOCET
| VV |  | včetně ostění (špalet) | [15 empty] | VV | 2 | 1 | True | 0 | ROZPOCET
| VV |  | 1.NP | [15 empty] | VV | 2 | 1 | True | 0 | ROZPOCET
| VV |  | m. č. 120 | [15 empty] | VV | 2 | 1 | True | 0 | ROZPOCET
| VV |  | 3 |  | 3 | [13 empty] | VV | 2 | 2 | True | 0 | ROZPOCET
| VV |  | m. č. 128 | [15 empty] | VV | 2 | 1 | True | 0 | ROZPOCET
| VV |  | 4 |  | 4 | [13 empty] | VV | 2 | 2 | True | 0 | ROZPOCET
| VV |  | Součet |  | 7 | [13 empty] | VV | 2 | 4 | True | 1 | ROZPOCET
| D | 62 | Úprava povrchů vnějších |  |  |  | 0 | [5 empty] | 0 |  | 2.7785 |  | 0 | 1 | D | 1 |  |  |  | ROZPOCET | [6 empty] | 0
29 | K | 622221031 | Montáž kontaktního zateplení z desek z minerální vlny s podélnou orientací vláken na vnější stěny, tloušťky desek přes 120 do 160 mm | m2 | 72.1 |  | 0 | CS ÚRS 2017 01 |  |  | základní |  | 0 | 0.00944 | 0.68062 | 0 | 0 | 4 | K | 2 |  |  |  | ROZPOCET | 0 | 0 | 0 | 0 | 0 | 1 | 0 | 4 | 1817407040
| PSC |  | Poznámka k souboru cen: 1. V cenách jsou započteny náklady na: a) upevnění desek lepením a talířovými hmoždinkami, b) přestěrkování izolačních desek, c) vložení sklovláknité výztužné tkaniny. 2. V cenách nejsou započteny náklady na: a) dodávku desek tepelné izolace; tyto se ocení ve specifikaci, ztratné lze stanovit ve výši 2%, b) provedení konečné povrchové úpravy: - vrchní tenkovrstvou omítkou, tyto se ocení příslušnými cenami této části katalogu - nátěrem; tyto se ocení příslušnými cenami části A07 katalogu 800-783 - keramickým obkladem; tyto se ocení příslušnými cenami souboru cen části A01 katalogu 800-781 Obklady keramické, c) osazení lišt; tyto se ocení příslušnými cenami této části katalogu. 3. V cenách -1101 a -1105 jsou započteny náklady na osazení a dodávku tepelněizolačních zátek v počtu 9 ks/m2 pro podhledy a 6 ks/m2 pro stěny. 4. Kombinovaná deska je např. sendvičově uspořádaná deska tvořena izolačním jádrem z grafitového polystyrenu a krycí deskou z minerální vlny. | [15 empty] | PSC | 2
| VV |  | výměra dle PD | [15 empty] | VV | 2 | 1 | True | 0 | ROZPOCET
| VV |  | pohled jižní | [15 empty] | VV | 2 | 1 | True | 0 | ROZPOCET
| VV |  | 56,7-34,5 |  | 22.2 | [13 empty] | VV | 2 | 2 | True | 0 | ROZPOCET
| VV |  | pohled východní | [15 empty] | VV | 2 | 1 | True | 0 | ROZPOCET
| VV |  | 53-26,6 |  | 26.4 | [13 empty] | VV | 2 | 2 | True | 0 | ROZPOCET
| VV |  | pohled západní | [15 empty] | VV | 2 | 1 | True | 0 | ROZPOCET
| VV |  | 50,5-27 |  | 23.5 | [13 empty] | VV | 2 | 2 | True | 0 | ROZPOCET
| VV |  | Součet |  | 72.1 | [13 empty] | VV | 2 | 4 | True | 1 | ROZPOCET
30 | M | 6311002/R | deska minerální izolační tl. 140 mm - typ dle PD | m2 | 73.542 |  | 0 |  |  |  | základní |  | 0 | 0.018 | 1.3238 | 0 | 0 | 8 | M | 2 |  |  |  | ROZPOCET | 0 | 0 | 0 | 0 | 0 | 1 | 0 | 4 | 968301125
| VV |  | 72,1*1,02 |  | 73.542 | [13 empty] | VV | 2 | 2 | True | 1 | ROZPOCET
31 | K | 622531021 | Omítka tenkovrstvá silikonová vnějších ploch probarvená, včetně penetrace podkladu zrnitá, tloušťky 2,0 mm stěn | m2 | 95.392 |  | 0 | CS ÚRS 2017 01 |  |  | základní |  | 0 | 0.00348 | 0.33196 | 0 | 0 | 4 | K | 2 |  |  |  | ROZPOCET | 0 | 0 | 0 | 0 | 0 | 1 | 0 | 4 | -1623484443
| VV |  | barevné řešení dle PD | [15 empty] | VV | 2 | 1 | True | 0 | ROZPOCET
| VV |  | výměra dle PD | [15 empty] | VV | 2 | 1 | True | 0 | ROZPOCET
| VV |  | zateplení | [15 empty] | VV | 2 | 1 | True | 0 | ROZPOCET
| VV |  | 72,1 |  | 72.1 | [13 empty] | VV | 2 | 2 | True | 0 | ROZPOCET
| VV |  | skladba S7 | [15 empty] | VV | 2 | 1 | True | 0 | ROZPOCET
| VV |  | u venkovního | [15 empty] | VV | 2 | 1 | True | 0 | ROZPOCET
| VV |  | schodiště | [15 empty] | VV | 2 | 1 | True | 0 | ROZPOCET
| VV |  | 1,88*4,2*2 |  | 15.792 | [13 empty] | VV | 2 | 2 | True | 0 | ROZPOCET
| VV |  | ostění | [15 empty] | VV | 2 | 1 | True | 0 | ROZPOCET
| VV |  | 7,5 |  | 7.5 | [13 empty] | VV | 2 | 2 | True | 0 | ROZPOCET
| VV |  | Součet |  | 95.392 | [13 empty] | VV | 2 | 4 | True | 1 | ROZPOCET
32 | K | 622321121 | Omítka vápenocementová vnějších ploch nanášená ručně jednovrstvá, tloušťky do 15 mm hladká stěn | m2 | 15.792 |  | 0 | CS ÚRS 2017 01 |  |  | základní |  | 0 | 0.0231 | 0.3648 | 0 | 0 | 4 | K | 2 |  |  |  | ROZPOCET | 0 | 0 | 0 | 0 | 0 | 1 | 0 | 4 | 772813766
| PSC |  | Poznámka k souboru cen: 1. Pro ocenění nanášení omítky v tloušťce jádrové omítky přes 15 mm se použije příplatek za každých dalších i započatých 5 mm. 2. Podkladní a spojovací vrstvy se oceňují cenami souboru cen 62.13-1... této části katalogu. | [15 empty] | PSC | 2
| VV |  | u venkovního | [15 empty] | VV | 2 | 1 | True | 0 | ROZPOCET
| VV |  | schodiště | [15 empty] | VV | 2 | 1 | True | 0 | ROZPOCET
| VV |  | 1,88*4,2*2 |  | 15.792 | [13 empty] | VV | 2 | 2 | True | 1 | ROZPOCET
33 | K | 622142001 | Potažení vnějších ploch pletivem v ploše nebo pruzích, na plném podkladu sklovláknitým vtlačením do tmelu stěn | m2 | 15.792 |  | 0 | CS ÚRS 2017 01 |  |  | základní |  | 0 | 0.00489 | 0.077223 | 0 | 0 | 4 | K | 2 |  |  |  | ROZPOCET | 0 | 0 | 0 | 0 | 0 | 1 | 0 | 4 | -1224459474
| PSC |  | Poznámka k souboru cen: 1. V cenách -2001 jsou započteny i náklady na tmel. | [15 empty] | PSC | 2
| VV |  | u venkovního | [15 empty] | VV | 2 | 1 | True | 0 | ROZPOCET
| VV |  | schodiště | [15 empty] | VV | 2 | 1 | True | 0 | ROZPOCET
| VV |  | 1,88*4,2*2 |  | 15.792 | [13 empty] | VV | 2 | 2 | True | 1 | ROZPOCET
34 | K | 6220001/R | Očištění a příprava podkladu pro zateplovací systém | m2 | 72.1 |  | 0 |  |  |  | základní |  | 0 | 0 | 0 | 0 | 0 | 4 | K | 2 |  |  |  | ROZPOCET | 0 | 0 | 0 | 0 | 0 | 1 | 0 | 4 | 609336893
| VV |  | včetně tmelení spár | [15 empty] | VV | 2 | 1 | True | 0 | ROZPOCET
| VV |  | a penetrace | [15 empty] | VV | 2 | 1 | True | 0 | ROZPOCET
| VV |  | přesný popis dle PD | [15 empty] | VV | 2 | 1 | True | 0 | ROZPOCET
| VV |  | výměra dle PD | [15 empty] | VV | 2 | 1 | True | 0 | ROZPOCET
| VV |  | pohled jižní | [15 empty] | VV | 2 | 1 | True | 0 | ROZPOCET
| VV |  | 56,7-34,5 |  | 22.2 | [13 empty] | VV | 2 | 2 | True | 0 | ROZPOCET
| VV |  | pohled východní | [15 empty] | VV | 2 | 1 | True | 0 | ROZPOCET
| VV |  | 53-26,6 |  | 26.4 | [13 empty] | VV | 2 | 2 | True | 0 | ROZPOCET
| VV |  | pohled západní | [15 empty] | VV | 2 | 1 | True | 0 | ROZPOCET
| VV |  | 50,5-27 |  | 23.5 | [13 empty] | VV | 2 | 2 | True | 0 | ROZPOCET
| VV |  | Součet |  | 72.1 | [13 empty] | VV | 2 | 4 | True | 1 | ROZPOCET
35 | K | 6220002/R | Doplňky k zateplovacímu systému - komplet | soubor | 1 |  | 0 |  |  |  | základní |  | 0 | 0 | 0 | 0 | 0 | 4 | K | 2 |  |  |  | ROZPOCET | 0 | 0 | 0 | 0 | 0 | 1 | 0 | 4 | 736991458
| VV |  | montáž,dodávka | [15 empty] | VV | 2 | 1 | True | 0 | ROZPOCET
| VV |  | kompletní systémové | [15 empty] | VV | 2 | 1 | True | 0 | ROZPOCET
| VV |  | prvky k zateplení | [15 empty] | VV | 2 | 1 | True | 0 | ROZPOCET
| VV |  | (např.ostění u výplní | [15 empty] | VV | 2 | 1 | True | 0 | ROZPOCET
| VV |  | otvorů-rohovník, | [15 empty] | VV | 2 | 1 | True | 0 | ROZPOCET
| VV |  | zařezání tep.izolace, | [15 empty] | VV | 2 | 1 | True | 0 | ROZPOCET
| VV |  | APU lišta,..) | [15 empty] | VV | 2 | 1 | True | 0 | ROZPOCET
| VV |  | ostatní prvky - | [15 empty] | VV | 2 | 1 | True | 0 | ROZPOCET
| VV |  | -např. lišty zakládací, | [15 empty] | VV | 2 | 1 | True | 0 | ROZPOCET
| VV |  | lišty rohové, lišty pro | [15 empty] | VV | 2 | 1 | True | 0 | ROZPOCET
| VV |  | ostění a nadpraží,.... | [15 empty] | VV | 2 | 1 | True | 0 | ROZPOCET
| VV |  | přesný popis dle PD | [15 empty] | VV | 2 | 1 | True | 0 | ROZPOCET
| VV |  | 1 |  | 1 | [13 empty] | VV | 2 | 2 | True | 1 | ROZPOCET
36 | K | 6220003/R | Doplnění stávající venkovní omítky - komplet | m2 | 22 |  | 0 |  |  |  | základní |  | 0 | 0 | 0 | 0 | 0 | 4 | K | 2 |  |  |  | ROZPOCET | 0 | 0 | 0 | 0 | 0 | 1 | 0 | 4 | -1761102136
| VV |  | doplnění stávající | [15 empty] | VV | 2 | 1 | True | 0 | ROZPOCET
| VV |  | omítky (břizolit) | [15 empty] | VV | 2 | 1 | True | 0 | ROZPOCET
| VV |  | stejný typ a barevné | [15 empty] | VV | 2 | 1 | True | 0 | ROZPOCET
| VV |  | provedení dle | [15 empty] | VV | 2 | 1 | True | 0 | ROZPOCET
| VV |  | stávající omítky | [15 empty] | VV | 2 | 1 | True | 0 | ROZPOCET
| VV |  | plochy po zazdívkách | [15 empty] | VV | 2 | 1 | True | 0 | ROZPOCET
| VV |  | a u nových výplní | [15 empty] | VV | 2 | 1 | True | 0 | ROZPOCET
| VV |  | otvorů (plochy jsou | [15 empty] | VV | 2 | 1 | True | 0 | ROZPOCET
| VV |  | včetně ostění) | [15 empty] | VV | 2 | 1 | True | 0 | ROZPOCET
| VV |  | včetně doplnění | [15 empty] | VV | 2 | 1 | True | 0 | ROZPOCET
| VV |  | podkladní omítky! | [15 empty] | VV | 2 | 1 | True | 0 | ROZPOCET
| VV |  | přesný popis dle PD | [15 empty] | VV | 2 | 1 | True | 0 | ROZPOCET
| VV |  | pohled východní - cca | [15 empty] | VV | 2 | 1 | True | 0 | ROZPOCET
| VV |  | 10 |  | 10 | [13 empty] | VV | 2 | 2 | True | 0 | ROZPOCET
| VV |  | pohled západní - cca | [15 empty] | VV | 2 | 1 | True | 0 | ROZPOCET
| VV |  | 12 |  | 12 | [13 empty] | VV | 2 | 2 | True | 0 | ROZPOCET
| VV |  | Součet |  | 22 | [13 empty] | VV | 2 | 4 | True | 1 | ROZPOCET
37 | K | 6290001/R | Zakrytí výplní otvorů a svislých ploch fólií přilepenou lepící páskou | soubor | 1 |  | 0 |  |  |  | základní |  | 0 | 0.00012 | 0.00012 | 0 | 0 | 4 | K | 2 |  |  |  | ROZPOCET | 0 | 0 | 0 | 0 | 0 | 1 | 0 | 4 | 1648211826
| VV |  | venkovní plochy | [15 empty] | VV | 2 | 1 | True | 0 | ROZPOCET
| VV |  | 1 |  | 1 | [13 empty] | VV | 2 | 2 | True | 1 | ROZPOCET
| D | 63 | Podlahy a podlahové konstrukce |  |  |  | 0 | [5 empty] | 0 |  | 5.5557 |  | 0 | 1 | D | 1 |  |  |  | ROZPOCET | [6 empty] | 0
38 | K | 631311135 | Mazanina z betonu prostého bez zvýšených nároků na prostředí tl. přes 120 do 240 mm tř. C 20/25 | m3 | 2.048 |  | 0 | CS ÚRS 2017 01 |  |  | základní |  | 0 | 2.4533 | 5.0243 | 0 | 0 | 4 | K | 2 |  |  |  | ROZPOCET | 0 | 0 | 0 | 0 | 0 | 1 | 0 | 4 | 316412167
| PSC |  | Poznámka k souboru cen: 1. Ceny jsou určeny pro mazaniny krycí (pochůzné i pojízdné), popř. podkladní, plovoucí, vyrovnávací nebo oddělující pod potěry, podlahy, průmyslové podlahy, popř. pro podlévání provizorně podklínovaných patek usazených strojů a technologických zařízení (s náležitým zatemováním hutného betonu). 2. Pro mazaniny tlouštěk větších než 240 mm jsou určeny: a) pro mazaniny ukládané na zeminu (v halách apod.) ceny souborů cen 27* 31- Základy z betonu prostého a 27* 32 - Základy z betonu železového, b) pro mazaniny v nadzemních podlažích ceny souboru cen 411 31- . . Beton kleneb. 3. Ceny lze použít i pro betonový okapový chodníček budovy (včetně tvarování rigolového žlábku) v příslušných tloušťkách. Jeho podloží se oceňuje samostatně. 4. V ceně jsou započteny i náklady na: a) základní stržení povrchu mazaniny s urovnáním vibrační lištou nebo dřevěným hladítkem, b) vytvoření dilatačních spár v mazanině bez zaplnění, pokud jsou dilatační spáry vytvářeny při provádění betonáže. Jestliže jsou dilatační spáry řezány dodatečně, oceňují se cenami souboru cen 634 91-11 Řezání dilatačních nebo smršťovacích spár. | [15 empty] | PSC | 2
| VV |  | skladba P1 | [15 empty] | VV | 2 | 1 | True | 0 | ROZPOCET
| VV |  | m.č.126 | [15 empty] | VV | 2 | 1 | True | 0 | ROZPOCET
| VV |  | 3,9*0,15 |  | 0.585 | [13 empty] | VV | 2 | 2 | True | 0 | ROZPOCET
| VV |  | skladba PV | [15 empty] | VV | 2 | 1 | True | 0 | ROZPOCET
| VV |  | venkovní schodiště | [15 empty] | VV | 2 | 1 | True | 0 | ROZPOCET
| VV |  | 3,42*1,5*0,15 |  | 0.77 | [13 empty] | VV | 2 | 2 | True | 0 | ROZPOCET
| VV |  | 3,42*1,5*0,135 |  | 0.693 | [13 empty] | VV | 2 | 2 | True | 0 | ROZPOCET
| VV |  | Součet |  | 2.048 | [13 empty] | VV | 2 | 4 | True | 1 | ROZPOCET
39 | K | 631319175 | Příplatek k cenám mazanin za stržení povrchu spodní vrstvy mazaniny latí před vložením výztuže nebo pletiva pro tl. obou vrstev mazaniny přes 120 do 240 mm | m3 | 1.355 |  | 0 | CS ÚRS 2017 01 |  |  | základní |  | 0 | 0 | 0 | 0 | 0 | 4 | K | 2 |  |  |  | ROZPOCET | 0 | 0 | 0 | 0 | 0 | 1 | 0 | 4 | -96651257
| PSC |  | Poznámka k souboru cen: 1. Ceny -9011 až -9023 lze použít pro mazaniny min. tř. C 8/10. 2. V cenách -9011 až -9023 jsou započteny i náklady za přehlazení povrchu mazaniny ocelovým hladítkem. 3. Ceny -9171 až -9175 lze také použít, bude-li do mazaniny vkládána druhá vrstva výztuže nad sebou oddělená vrstvou betonové směsi, kdy se oceňuje druhé stržení povrchu latí rovněž výměrou (m3) celkové tloušťky tří vrstev mazaniny. | [15 empty] | PSC | 2
| VV |  | skladba P1 | [15 empty] | VV | 2 | 1 | True | 0 | ROZPOCET
| VV |  | m.č.126 | [15 empty] | VV | 2 | 1 | True | 0 | ROZPOCET
| VV |  | 3,9*0,15 |  | 0.585 | [13 empty] | VV | 2 | 2 | True | 0 | ROZPOCET
| VV |  | skladba PV | [15 empty] | VV | 2 | 1 | True | 0 | ROZPOCET
| VV |  | venkovní schodiště | [15 empty] | VV | 2 | 1 | True | 0 | ROZPOCET
| VV |  | 3,42*1,5*0,15 |  | 0.77 | [13 empty] | VV | 2 | 2 | True | 0 | ROZPOCET
| VV |  | Součet |  | 1.355 | [13 empty] | VV | 2 | 4 | True | 1 | ROZPOCET
40 | K | 631351101 | Bednění v podlahách rýh a hran zřízení | m2 | 1.263 |  | 0 | CS ÚRS 2017 01 |  |  | základní |  | 0 | 0.01352 | 0.017076 | 0 | 0 | 4 | K | 2 |  |  |  | ROZPOCET | 0 | 0 | 0 | 0 | 0 | 1 | 0 | 4 | 798684226
| VV |  | skladba P1 a PV | [15 empty] | VV | 2 | 1 | True | 0 | ROZPOCET
| VV |  | (3,5+3,42+1,5)*0,15 |  | 1.263 | [13 empty] | VV | 2 | 2 | True | 1 | ROZPOCET
41 | K | 631351102 | Bednění v podlahách rýh a hran odstranění | m2 | 1.263 |  | 0 | CS ÚRS 2017 01 |  |  | základní |  | 0 | 0 | 0 | 0 | 0 | 4 | K | 2 |  |  |  | ROZPOCET | 0 | 0 | 0 | 0 | 0 | 1 | 0 | 4 | 1183759039
42 | K | 631362021 | Výztuž mazanin ze svařovaných sítí z drátů typu KARI | t | 0.054 |  | 0 | CS ÚRS 2017 01 |  |  | základní |  | 0 | 1.0531 | 0.056865 | 0 | 0 | 4 | K | 2 |  |  |  | ROZPOCET | 0 | 0 | 0 | 0 | 0 | 1 | 0 | 4 | 369579172
| VV |  | skladba P1 | [15 empty] | VV | 2 | 1 | True | 0 | ROZPOCET
| VV |  | m.č.126 | [15 empty] | VV | 2 | 1 | True | 0 | ROZPOCET
| VV |  | 3,9*0,006 |  | 0.023 | [13 empty] | VV | 2 | 2 | True | 0 | ROZPOCET
| VV |  | skladba PV | [15 empty] | VV | 2 | 1 | True | 0 | ROZPOCET
| VV |  | venkovní schodiště | [15 empty] | VV | 2 | 1 | True | 0 | ROZPOCET
| VV |  | 3,42*1,5*0,006 |  | 0.031 | [13 empty] | VV | 2 | 2 | True | 0 | ROZPOCET
| VV |  | Součet |  | 0.054 | [13 empty] | VV | 2 | 4 | True | 1 | ROZPOCET
43 | K | 632441225 | Potěr anhydritový samonivelační litý tř. C 30, tl. přes 45 do 50 mm | m2 | 3.9 |  | 0 | CS ÚRS 2017 01 |  |  | základní |  | 0 | 0.1173 | 0.45747 | 0 | 0 | 4 | K | 2 |  |  |  | ROZPOCET | 0 | 0 | 0 | 0 | 0 | 1 | 0 | 4 | -337416633
| PSC |  | Poznámka k souboru cen: 1. Ceny jsou určeny pro roznášecí vrstvu těžkých plovoucích podlah, pro potěr podlahového vytápění, pro potěr na oddělovací vrstvě a jako náhrada cementových potěrů (kromě vlhkých provozů). | [15 empty] | PSC | 2
| VV |  | skladba P1 | [15 empty] | VV | 2 | 1 | True | 0 | ROZPOCET
| VV |  | m.č.126 | [15 empty] | VV | 2 | 1 | True | 0 | ROZPOCET
| VV |  | 3,9 |  | 3.9 | [13 empty] | VV | 2 | 2 | True | 1 | ROZPOCET
| D | 64 | Osazování výplní otvorů |  |  |  | 0 | [5 empty] | 0 |  | 0.04832 |  | 0 | 1 | D | 1 |  |  |  | ROZPOCET | [6 empty] | 0
44 | K | 642942611 | Osazování zárubní nebo rámů kovových dveřních lisovaných nebo z úhelníků bez dveřních křídel, na montážní pěnu, plochy otvoru do 2,5 m2 | kus | 4 |  | 0 | CS ÚRS 2017 01 |  |  | základní |  | 0 | 0.00048 | 0.00192 | 0 | 0 | 4 | K | 2 |  |  |  | ROZPOCET | 0 | 0 | 0 | 0 | 0 | 1 | 0 | 4 | -2009299557
| PSC |  | Poznámka k souboru cen: 1. Ceny lze použít i pro osazování zárubní a rámů do stěn z prefadílců např. pórobetonových nebo sesazovaných, které se provádí současně nebo bezprostředně po osazení stěnových dílců; podobně platí u konstrukcí zděných přes 150 mm tloušťky, kde se osazování provádí převážně až po jejich vyzdění. 2. Ceny lze použít i pro osazení ocelových rámů na maltu určených pro zasklívání sklem profilovaným oceňované cenami katalogu 800-787 Zasklívání. 3. V cenách jsou započteny i náklady na kotvení rámů do zdiva. 4. Ceny jsou určeny pro jakýkoliv způsob provádění (např. bodovým přivařením k obnažené výztuži, uklínováním, zalitím pracen apod.). 5. V cenách nejsou započteny náklady na dodávku zárubní nebo rámů, které se oceňují ve specifikaci. | [15 empty] | PSC | 2
| VV |  | ozn.13 | [15 empty] | VV | 2 | 1 | True | 0 | ROZPOCET
| VV |  | 1 |  | 1 | [13 empty] | VV | 2 | 2 | True | 0 | ROZPOCET
| VV |  | ozn.14 | [15 empty] | VV | 2 | 1 | True | 0 | ROZPOCET
| VV |  | 1 |  | 1 | [13 empty] | VV | 2 | 2 | True | 0 | ROZPOCET
| VV |  | ozn.15 | [15 empty] | VV | 2 | 1 | True | 0 | ROZPOCET
| VV |  | 1 |  | 1 | [13 empty] | VV | 2 | 2 | True | 0 | ROZPOCET
| VV |  | ozn.Ú2 | [15 empty] | VV | 2 | 1 | True | 0 | ROZPOCET
| VV |  | 1 |  | 1 | [13 empty] | VV | 2 | 2 | True | 0 | ROZPOCET
| VV |  | Součet |  | 4 | [13 empty] | VV | 2 | 4 | True | 1 | ROZPOCET
45 | M | 5530001/R | zárubeň ocelová šíře 600/1970 L/P | kus | 1 |  | 0 |  |  |  | základní |  | 0 | 0.0116 | 0.0116 | 0 | 0 | 8 | M | 2 |  |  |  | ROZPOCET | 0 | 0 | 0 | 0 | 0 | 1 | 0 | 4 | -1175292678
| VV |  | hloubka zárubně | [15 empty] | VV | 2 | 1 | True | 0 | ROZPOCET
| VV |  | dle tloušťky zdiva | [15 empty] | VV | 2 | 1 | True | 0 | ROZPOCET
| VV |  | ozn.15 | [15 empty] | VV | 2 | 1 | True | 0 | ROZPOCET
| VV |  | 1 |  | 1 | [13 empty] | VV | 2 | 2 | True | 1 | ROZPOCET
46 | M | 5530002/R | zárubeň ocelová šíře 700/1970 L/P | kus | 1 |  | 0 |  |  |  | základní |  | 0 | 0.0116 | 0.0116 | 0 | 0 | 8 | M | 2 |  |  |  | ROZPOCET | 0 | 0 | 0 | 0 | 0 | 1 | 0 | 4 | 1772411633
| VV |  | hloubka zárubně | [15 empty] | VV | 2 | 1 | True | 0 | ROZPOCET
| VV |  | dle tloušťky zdiva | [15 empty] | VV | 2 | 1 | True | 0 | ROZPOCET
| VV |  | ozn.14 | [15 empty] | VV | 2 | 1 | True | 0 | ROZPOCET
| VV |  | 1 |  | 1 | [13 empty] | VV | 2 | 2 | True | 1 | ROZPOCET
47 | M | 5530003/R | zárubeň ocelová šíře 800/1970 L/P | kus | 1 |  | 0 |  |  |  | základní |  | 0 | 0.0116 | 0.0116 | 0 | 0 | 8 | M | 2 |  |  |  | ROZPOCET | 0 | 0 | 0 | 0 | 0 | 1 | 0 | 4 | -1057201816
| VV |  | hloubka zárubně | [15 empty] | VV | 2 | 1 | True | 0 | ROZPOCET
| VV |  | dle tloušťky zdiva | [15 empty] | VV | 2 | 1 | True | 0 | ROZPOCET
| VV |  | ozn.13 | [15 empty] | VV | 2 | 1 | True | 0 | ROZPOCET
| VV |  | 1 |  | 1 | [13 empty] | VV | 2 | 2 | True | 1 | ROZPOCET
48 | M | 5530005/R | zárubeň ocelová šíře 1100/1970 L/P | kus | 1 |  | 0 |  |  |  | základní |  | 0 | 0.0116 | 0.0116 | 0 | 0 | 8 | M | 2 |  |  |  | ROZPOCET | 0 | 0 | 0 | 0 | 0 | 1 | 0 | 4 | -993304138
| VV |  | hloubka zárubně | [15 empty] | VV | 2 | 1 | True | 0 | ROZPOCET
| VV |  | dle tloušťky zdiva | [15 empty] | VV | 2 | 1 | True | 0 | ROZPOCET
| VV |  | ozn.Ú2 | [15 empty] | VV | 2 | 1 | True | 0 | ROZPOCET
| VV |  | 1 |  | 1 | [13 empty] | VV | 2 | 2 | True | 1 | ROZPOCET
| D | 91 | Doplňující konstrukce a práce pozemních komunikací, letišť a ploch |  |  |  | 0 | [5 empty] | 0 |  | 4.4751 |  | 0 | 1 | D | 1 |  |  |  | ROZPOCET | [6 empty] | 0
49 | K | 916231213 | Osazení chodníkového obrubníku betonového se zřízením lože, s vyplněním a zatřením spár cementovou maltou stojatého s boční opěrou z betonu prostého tř. C 12/15, do lože z betonu prostého téže značky | m | 17.4 |  | 0 | CS ÚRS 2017 01 |  |  | základní |  | 0 | 0.1295 | 2.2533 | 0 | 0 | 4 | K | 2 |  |  |  | ROZPOCET | 0 | 0 | 0 | 0 | 0 | 1 | 0 | 4 | -1981929370
| PSC |  | Poznámka k souboru cen: 1. V cenách chodníkových obrubníků ležatých i stojatých jsou započteny pro osazení a) do lože z kameniva těženého i náklady na dodání hmot pro lože tl. 80 až 100 mm, b) do lože z betonu prostého i náklady na dodání hmot pro lože tl. 80 až 100 mm; v cenách -1113 a -1213 též náklady na zřízení bočních opěr. 2. Část lože z betonu prostého přesahující tl. 100 mm se oceňuje cenou 916 99-1121 Lože pod obrubníky, krajníky nebo obruby z dlažebních kostek. 3. V cenách nejsou započteny náklady na dodání obrubníků, tyto se oceňují ve specifikaci. | [15 empty] | PSC | 2
| VV |  | výměra dle PD | [15 empty] | VV | 2 | 1 | True | 0 | ROZPOCET
| VV |  | 13,6+3,8 |  | 17.4 | [13 empty] | VV | 2 | 2 | True | 1 | ROZPOCET
50 | M | 592174100 | obrubník betonový chodníkový 100x10x25 cm | kus | 18 |  | 0 | CS ÚRS 2017 01 |  |  | základní |  | 0 | 0.058 | 1.044 | 0 | 0 | 8 | M | 2 |  |  |  | ROZPOCET | 0 | 0 | 0 | 0 | 0 | 1 | 0 | 4 | 1079455026
51 | K | 916991121 | Lože pod obrubníky, krajníky nebo obruby z dlažebních kostek z betonu prostého tř. C 16/20 | m3 | 0.522 |  | 0 | CS ÚRS 2017 01 |  |  | základní |  | 0 | 2.2563 | 1.1778 | 0 | 0 | 4 | K | 2 |  |  |  | ROZPOCET | 0 | 0 | 0 | 0 | 0 | 1 | 0 | 4 | 83456957
| VV |  | 17,4*0,3*0,1 |  | 0.522 | [13 empty] | VV | 2 | 2 | True | 1 | ROZPOCET
| D | 94 | Lešení a stavební výtahy |  |  |  | 0 | [5 empty] | 0 |  | 0.009516 |  | 0 | 1 | D | 1 |  |  |  | ROZPOCET | [6 empty] | 0
52 | K | 949101111 | Lešení pomocné pracovní pro objekty pozemních staveb pro zatížení do 150 kg/m2, o výšce lešeňové podlahy do 1,9 m | m2 | 73.2 |  | 0 | CS ÚRS 2017 01 |  |  | základní |  | 0 | 0.00013 | 0.009516 | 0 | 0 | 4 | K | 2 |  |  |  | ROZPOCET | 0 | 0 | 0 | 0 | 0 | 1 | 0 | 4 | 589080281
| PSC |  | Poznámka k souboru cen: 1. V ceně jsou započteny i náklady na montáž, opotřebení a demontáž lešení. 2. V ceně nejsou započteny náklady na manipulaci s lešením; tyto jsou již zahrnuty v cenách příslušných stavebních prací. 3. Množství měrných jednotek se určuje m2 podlahové plochy, na které se práce provádí. | [15 empty] | PSC | 2
| VV |  | 1.NP | [15 empty] | VV | 2 | 1 | True | 0 | ROZPOCET
| VV |  | dotčené prostory | [15 empty] | VV | 2 | 1 | True | 0 | ROZPOCET
| VV |  | 90-16,8 |  | 73.2 | [13 empty] | VV | 2 | 2 | True | 1 | ROZPOCET
| D | 95 | Různé dokončovací konstrukce a práce pozemních staveb |  |  |  | 0 | [5 empty] | 0 |  | 0.021709 |  | 0 | 1 | D | 1 |  |  |  | ROZPOCET | [6 empty] | 0
53 | K | 952901111 | Vyčištění budov nebo objektů před předáním do užívání budov bytové nebo občanské výstavby - zametení a umytí podlah, dlažeb, obkladů, schodů v místnostech, chodbách a schodištích, vyčištění a umytí oken, dveří s rámy, zárubněmi, umytí a vyčištění jiných zasklených a natíraných ploch a zařizovacích předmětů, při světlé výšce podlaží do 4 m | m2 | 542.72 |  | 0 | CS ÚRS 2017 01 |  |  | základní |  | 0 | 4e-05 | 0.021709 | 0 | 0 | 4 | K | 2 |  |  |  | ROZPOCET | 0 | 0 | 0 | 0 | 0 | 1 | 0 | 4 | 999913533
| PSC |  | Poznámka k souboru cen: 1. Cena -1111 lze použít i pro vyčištění půdy a rovné střechy budov, pokud definitivní úprava umožňuje, aby se ploché střechy používalo jako terasy, nebo tehdy, když je nutno čistit konstrukce na těchto střechách (světlíky, dveře apod.). Do výměry se započítávají jednou třetinou plochy. 2. Střešní plochy hal se světlíky nebo okny se oceňují jako podlaží cenou -1221. 3. Množství měrných jednotek se určuje v m2 půdorysné plochy každého podlaží, dané vnějším obrysem podlaží budovy. Plochy balkonů se přičítají. | [15 empty] | PSC | 2
| VV |  | 1.NP | [15 empty] | VV | 2 | 1 | True | 0 | ROZPOCET
| VV |  | 30,7*10,8 |  | 331.56 | [13 empty] | VV | 2 | 2 | True | 0 | ROZPOCET
| VV |  | 5,5*3,7 |  | 20.35 | [13 empty] | VV | 2 | 2 | True | 0 | ROZPOCET
| VV |  | -16,8 |  | -16.8 | [13 empty] | VV | 2 | 2 | True | 0 | ROZPOCET
| VV |  | Mezisoučet |  | 335.11 | [13 empty] | VV | 2 | 3 | True | 0 | ROZPOCET
| VV |  | 2.NP | [15 empty] | VV | 2 | 1 | True | 0 | ROZPOCET
| VV |  | 30,7*10,8 |  | 331.56 | [13 empty] | VV | 2 | 2 | True | 0 | ROZPOCET
| VV |  | 5,5*3,7 |  | 20.35 | [13 empty] | VV | 2 | 2 | True | 0 | ROZPOCET
| VV |  | -144,3 |  | -144.3 | [13 empty] | VV | 2 | 2 | True | 0 | ROZPOCET
| VV |  | Mezisoučet |  | 207.61 | [13 empty] | VV | 2 | 3 | True | 0 | ROZPOCET
| VV |  | Součet |  | 542.72 | [13 empty] | VV | 2 | 4 | True | 1 | ROZPOCET
54 | K | 9550001/R | Zednická výpomoc ZTI, ÚT, VZT, ELEKTRO | soubor | 1 |  | 0 |  |  |  | základní |  | 0 | 0 | 0 | 0 | 0 | 4 | K | 2 |  |  |  | ROZPOCET | 0 | 0 | 0 | 0 | 0 | 1 | 0 | 4 | -25954443
| VV |  | dle požadavků | [15 empty] | VV | 2 | 1 | True | 0 | ROZPOCET
| VV |  | jednotlivých profesí | [15 empty] | VV | 2 | 1 | True | 0 | ROZPOCET
| VV |  | (včetně případného | [15 empty] | VV | 2 | 1 | True | 0 | ROZPOCET
| VV |  | zapravení povrchu) | [15 empty] | VV | 2 | 1 | True | 0 | ROZPOCET
| VV |  | včetně obezdívky | [15 empty] | VV | 2 | 1 | True | 0 | ROZPOCET
| VV |  | zařizovacích předmětů | [15 empty] | VV | 2 | 1 | True | 0 | ROZPOCET
| VV |  | 1 |  | 1 | [13 empty] | VV | 2 | 2 | True | 1 | ROZPOCET
| D | 96 | Bourání konstrukcí |  |  |  | 0 | [5 empty] | 0 |  | 0 |  | 19.3553 | 1 | D | 1 |  |  |  | ROZPOCET | [6 empty] | 0
55 | K | 965081213 | Bourání podlah z dlaždic bez podkladního lože nebo mazaniny, s jakoukoliv výplní spár keramických nebo xylolitových tl. do 10 mm, plochy přes 1 m2 | m2 | 23.6 |  | 0 | CS ÚRS 2017 01 |  |  | základní |  | 0 | 0 | 0 | 0.035 | 0.826 | 4 | K | 2 |  |  |  | ROZPOCET | 0 | 0 | 0 | 0 | 0 | 1 | 0 | 4 | -478868276
| PSC |  | Poznámka k souboru cen: 1. Odsekání soklíků se oceňuje cenami souboru cen 965 08. | [15 empty] | PSC | 2
| VV |  | skladba P2 | [15 empty] | VV | 2 | 1 | True | 0 | ROZPOCET
| VV |  | m.č.125,128 | [15 empty] | VV | 2 | 1 | True | 0 | ROZPOCET
| VV |  | 20+3,6 |  | 23.6 | [13 empty] | VV | 2 | 2 | True | 1 | ROZPOCET
56 | K | 962081131 | Bourání zdiva příček nebo vybourání otvorů ze skleněných tvárnic, tl. do 100 mm | m2 | 4.761 |  | 0 | CS ÚRS 2017 01 |  |  | základní |  | 0 | 0 | 0 | 0.055 | 0.26186 | 4 | K | 2 |  |  |  | ROZPOCET | 0 | 0 | 0 | 0 | 0 | 1 | 0 | 4 | -687905896
| VV |  | 1.NP | [15 empty] | VV | 2 | 1 | True | 0 | ROZPOCET
| VV |  | 2,35*1,43 |  | 3.361 | [13 empty] | VV | 2 | 2 | True | 0 | ROZPOCET
| VV |  | 1*4,4 |  | 4.4 | [13 empty] | VV | 2 | 2 | True | 0 | ROZPOCET
| VV |  | -3 |  | -3 | [13 empty] | VV | 2 | 2 | True | 0 | ROZPOCET
| VV |  | Součet |  | 4.761 | [13 empty] | VV | 2 | 4 | True | 1 | ROZPOCET
57 | K | 962052210 | Bourání zdiva železobetonového nadzákladového, objemu do 1 m3 | m3 | 0.5 |  | 0 | CS ÚRS 2017 01 |  |  | základní |  | 0 | 0 | 0 | 2.4 | 1.2 | 4 | K | 2 |  |  |  | ROZPOCET | 0 | 0 | 0 | 0 | 0 | 1 | 0 | 4 | 999078134
| PSC |  | Poznámka k souboru cen: 1. Bourání pilířů o průřezu přes 0,36 m2 se oceňuje cenami - 2210 a -2211 jako bourání zdiva nadzákladového železobetonového. | [15 empty] | PSC | 2
| VV |  | venkovní schodiště | [15 empty] | VV | 2 | 1 | True | 0 | ROZPOCET
| VV |  | 0,5 |  | 0.5 | [13 empty] | VV | 2 | 2 | True | 1 | ROZPOCET
58 | K | 968062356 | Vybourání dřevěných rámů oken s křídly, dveřních zárubní, vrat, stěn, ostění nebo obkladů rámů oken s křídly dvojitých, plochy do 4 m2 | m2 | 25.01 |  | 0 | CS ÚRS 2017 01 |  |  | základní |  | 0 | 0 | 0 | 0.054 | 1.3505 | 4 | K | 2 |  |  |  | ROZPOCET | 0 | 0 | 0 | 0 | 0 | 1 | 0 | 4 | -888070181
| PSC |  | Poznámka k souboru cen: 1. V cenách -2244 až -2747 jsou započteny i náklady na vyvěšení křídel. | [15 empty] | PSC | 2
| VV |  | 1.NP | [15 empty] | VV | 2 | 1 | True | 0 | ROZPOCET
| VV |  | 2,25*1,58*6 |  | 21.33 | [13 empty] | VV | 2 | 2 | True | 0 | ROZPOCET
| VV |  | 2,3*1,6 |  | 3.68 | [13 empty] | VV | 2 | 2 | True | 0 | ROZPOCET
| VV |  | Součet |  | 25.01 | [13 empty] | VV | 2 | 4 | True | 1 | ROZPOCET
59 | K | 968062455 | Vybourání dřevěných rámů oken s křídly, dveřních zárubní, vrat, stěn, ostění nebo obkladů dveřních zárubní, plochy do 2 m2 | m2 | 9.6 |  | 0 | CS ÚRS 2017 01 |  |  | základní |  | 0 | 0 | 0 | 0.088 | 0.8448 | 4 | K | 2 |  |  |  | ROZPOCET | 0 | 0 | 0 | 0 | 0 | 1 | 0 | 4 | 431294887
| PSC |  | Poznámka k souboru cen: 1. V cenách -2244 až -2747 jsou započteny i náklady na vyvěšení křídel. | [15 empty] | PSC | 2
| VV |  | 1.NP | [15 empty] | VV | 2 | 1 | True | 0 | ROZPOCET
| VV |  | 0,8*2*6 |  | 9.6 | [13 empty] | VV | 2 | 2 | True | 1 | ROZPOCET
60 | K | 974031666 | Vysekání rýh ve zdivu cihelném na maltu vápennou nebo vápenocementovou pro vtahování nosníků do zdí, před vybouráním otvoru do hl. 150 mm, při v. nosníku do 250 mm | m | 26.45 |  | 0 | CS ÚRS 2017 01 |  |  | základní |  | 0 | 0 | 0 | 0.065 | 1.7192 | 4 | K | 2 |  |  |  | ROZPOCET | 0 | 0 | 0 | 0 | 0 | 1 | 0 | 4 | 1769063903
| VV |  | 1.NP | [15 empty] | VV | 2 | 1 | True | 0 | ROZPOCET
| VV |  | 3*2,05 |  | 6.15 | [13 empty] | VV | 2 | 2 | True | 0 | ROZPOCET
| VV |  | 4*3,95 |  | 15.8 | [13 empty] | VV | 2 | 2 | True | 0 | ROZPOCET
| VV |  | 3*1,5 |  | 4.5 | [13 empty] | VV | 2 | 2 | True | 0 | ROZPOCET
| VV |  | Součet |  | 26.45 | [13 empty] | VV | 2 | 4 | True | 1 | ROZPOCET
61 | K | 971033541 | Vybourání otvorů ve zdivu základovém nebo nadzákladovém z cihel, tvárnic, příčkovek z cihel pálených na maltu vápennou nebo vápenocementovou plochy do 1 m2, tl. do 300 mm | m3 | 0.147 |  | 0 | CS ÚRS 2017 01 |  |  | základní |  | 0 | 0 | 0 | 1.8 | 0.2646 | 4 | K | 2 |  |  |  | ROZPOCET | 0 | 0 | 0 | 0 | 0 | 1 | 0 | 4 | 494163748
| VV |  | 1.NP | [15 empty] | VV | 2 | 1 | True | 0 | ROZPOCET
| VV |  | 0,7*0,7*0,3 |  | 0.147 | [13 empty] | VV | 2 | 2 | True | 1 | ROZPOCET
62 | K | 971033621 | Vybourání otvorů ve zdivu základovém nebo nadzákladovém z cihel, tvárnic, příčkovek z cihel pálených na maltu vápennou nebo vápenocementovou plochy do 4 m2, tl. do 100 mm | m2 | 8.199 |  | 0 | CS ÚRS 2017 01 |  |  | základní |  | 0 | 0 | 0 | 0.18 | 1.4758 | 4 | K | 2 |  |  |  | ROZPOCET | 0 | 0 | 0 | 0 | 0 | 1 | 0 | 4 | -1740275499
| VV |  | 1.NP | [15 empty] | VV | 2 | 1 | True | 0 | ROZPOCET
| VV |  | 1,06*2,7 |  | 2.862 | [13 empty] | VV | 2 | 2 | True | 0 | ROZPOCET
| VV |  | -0,8*2 |  | -1.6 | [13 empty] | VV | 2 | 2 | True | 0 | ROZPOCET
| VV |  | 1,6*1,37 |  | 2.192 | [13 empty] | VV | 2 | 2 | True | 0 | ROZPOCET
| VV |  | 1,9*2,7 |  | 5.13 | [13 empty] | VV | 2 | 2 | True | 0 | ROZPOCET
| VV |  | -0,8*2 |  | -1.6 | [13 empty] | VV | 2 | 2 | True | 0 | ROZPOCET
| VV |  | 0,45*2,7 |  | 1.215 | [13 empty] | VV | 2 | 2 | True | 0 | ROZPOCET
| VV |  | Součet |  | 8.199 | [13 empty] | VV | 2 | 4 | True | 1 | ROZPOCET
63 | K | 971033641 | Vybourání otvorů ve zdivu základovém nebo nadzákladovém z cihel, tvárnic, příčkovek z cihel pálených na maltu vápennou nebo vápenocementovou plochy do 4 m2, tl. do 300 mm | m3 | 2.418 |  | 0 | CS ÚRS 2017 01 |  |  | základní |  | 0 | 0 | 0 | 1.8 | 4.3524 | 4 | K | 2 |  |  |  | ROZPOCET | 0 | 0 | 0 | 0 | 0 | 1 | 0 | 4 | 1826435583
| VV |  | 1.NP | [15 empty] | VV | 2 | 1 | True | 0 | ROZPOCET
| VV |  | 1*2,07*0,3 |  | 0.621 | [13 empty] | VV | 2 | 2 | True | 0 | ROZPOCET
| VV |  | 1,5*1,37*0,3 |  | 0.617 | [13 empty] | VV | 2 | 2 | True | 0 | ROZPOCET
| VV |  | 1,1*2,07*0,3 |  | 0.683 | [13 empty] | VV | 2 | 2 | True | 0 | ROZPOCET
| VV |  | 0,8*2,07*0,3 |  | 0.497 | [13 empty] | VV | 2 | 2 | True | 0 | ROZPOCET
| VV |  | Součet |  | 2.418 | [13 empty] | VV | 2 | 4 | True | 1 | ROZPOCET
64 | K | 971033651 | Vybourání otvorů ve zdivu základovém nebo nadzákladovém z cihel, tvárnic, příčkovek z cihel pálených na maltu vápennou nebo vápenocementovou plochy do 4 m2, tl. do 600 mm | m3 | 1.04 |  | 0 | CS ÚRS 2017 01 |  |  | základní |  | 0 | 0 | 0 | 1.8 | 1.872 | 4 | K | 2 |  |  |  | ROZPOCET | 0 | 0 | 0 | 0 | 0 | 1 | 0 | 4 | -1758839967
| VV |  | 1.NP | [15 empty] | VV | 2 | 1 | True | 0 | ROZPOCET
| VV |  | 2,31*0,9*0,5 |  | 1.04 | [13 empty] | VV | 2 | 2 | True | 1 | ROZPOCET
65 | K | 113106121 | Rozebrání dlažeb a dílců komunikací pro pěší, vozovek a ploch s přemístěním hmot na skládku na vzdálenost do 3 m nebo s naložením na dopravní prostředek komunikací pro pěší s ložem z kameniva nebo živice a s výplní spár z betonových nebo kameninových dlaždic, desek nebo tvarovek | m2 | 12 |  | 0 | CS ÚRS 2017 01 |  |  | základní |  | 0 | 0 | 0 | 0.255 | 3.06 | 4 | K | 2 |  |  |  | ROZPOCET | 0 | 0 | 0 | 0 | 0 | 1 | 0 | 4 | -1699774813
| PSC |  | Poznámka k souboru cen: 1. Ceny jsou určeny pro rozebrání dlažeb a dílců včetně odstranění lože. 2. Ceny nelze použít pro rozebrání dlažeb uložených do betonového lože nebo do cementové malty, které se oceňují cenami -7130, -7131, -7132, -7170, -7171, -7172, -7230, -7231 a -7232 Odstranění podkladů nebo krytů z betonu prostého; pro volbu těchto cen je rozhodující tloušťka bourané dlažby včetně lože nebo podkladu. 3. U komunikací pro pěší a u vozovek a ploch menších než 50 m2 jsou ceny určeny pro ruční rozebrání (kromě silničních dílců), u vozovek a ploch větších než 50 m2 pro rozebrání strojní. 4. V cenách nejsou započteny náklady na popř. nutné očištění: a) dlažebních nebo mozaikových kostek, které se oceňuje cenami souboru cen 979 07-11 Očištění vybouraných dlažebních kostek části C01 tohoto ceníku, b) betonových, kameninových nebo kamenných desek nebo dlaždic, které se oceňuje cenami souboru cen 979 0 . - . . Očištění vybouraných obrubníků, krajníků, desek nebo dílců části C01 tohoto ceníku. 5. Přemístění vybourané dlažby včetně materiálu z lože a spár na vzdálenost přes 3 m se oceňuje cenami souborů cen 997 22-1 Vodorovná doprava suti a vybouraných hmot. | [15 empty] | PSC | 2
| VV |  | demontáž chodníku | [15 empty] | VV | 2 | 1 | True | 0 | ROZPOCET
| VV |  | 12 |  | 12 | [13 empty] | VV | 2 | 2 | True | 1 | ROZPOCET
66 | K | 9690001/R | Očištění a vybroušení beton. mazaniny | m2 | 95.6 |  | 0 |  |  |  | základní |  | 0 | 0 | 0 | 0.02 | 1.912 | 4 | K | 2 |  |  |  | ROZPOCET | 0 | 0 | 0 | 0 | 0 | 1 | 0 | 4 | -590648272
| VV |  | skladba P2 | [15 empty] | VV | 2 | 1 | True | 0 | ROZPOCET
| VV |  | m.č.125,128 | [15 empty] | VV | 2 | 1 | True | 0 | ROZPOCET
| VV |  | 20+3,6 |  | 23.6 | [13 empty] | VV | 2 | 2 | True | 0 | ROZPOCET
| VV |  | skladba P7 | [15 empty] | VV | 2 | 1 | True | 0 | ROZPOCET
| VV |  | m.č. 122,124 | [15 empty] | VV | 2 | 1 | True | 0 | ROZPOCET
| VV |  | 40,9+31,1 |  | 72 | [13 empty] | VV | 2 | 2 | True | 0 | ROZPOCET
| VV |  | Součet |  | 95.6 | [13 empty] | VV | 2 | 4 | True | 1 | ROZPOCET
67 | K | 776201812 | Demontáž povlakových podlahovin lepených ručně s podložkou | m2 | 72 |  | 0 | CS ÚRS 2017 01 |  |  | základní |  | 0 | 0 | 0 | 0.003 | 0.216 | 4 | K | 2 |  |  |  | ROZPOCET | 0 | 0 | 0 | 0 | 0 | 1 | 0 | 4 | 805004597
| VV |  | skladba P7 | [15 empty] | VV | 2 | 1 | True | 0 | ROZPOCET
| VV |  | m.č. 122,124 | [15 empty] | VV | 2 | 1 | True | 0 | ROZPOCET
| VV |  | 40,9+31,1 |  | 72 | [13 empty] | VV | 2 | 2 | True | 1 | ROZPOCET
68 | K | 997013113 | Vnitrostaveništní doprava suti a vybouraných hmot vodorovně do 50 m svisle s použitím mechanizace pro budovy a haly výšky přes 9 do 12 m | t | 19.355 |  | 0 | CS ÚRS 2017 01 |  |  | základní |  | 0 | 0 | 0 | 0 | 0 | 4 | K | 2 |  |  |  | ROZPOCET | 0 | 0 | 0 | 0 | 0 | 1 | 0 | 4 | 1516948891
| PSC |  | Poznámka k souboru cen: 1. V cenách -3111 až -3217 jsou započteny i náklady na: a) vodorovnou dopravu na uvedenou vzdálenost, b) svislou dopravu pro uvedenou výšku budovy, c) naložení na vodorovný dopravní prostředek pro odvoz na skládku nebo meziskládku, d) náklady na rozhrnutí a urovnání suti na dopravním prostředku. 2. Jestliže se pro svislý přesun použije shoz nebo zařízení investora (např. výtah v budově), užije se pro ocenění dopravy suti cena -3111 (pro nejmenší výšku, tj. 6 m). 3. Montáž, demontáž a pronájem shozu se ocení cenami souboru cen 997 01-33 Shoz suti. 4. Ceny -3151 až -3162 lze použít v případě, kdy dochází ke ztížení dopravy suti např. tím, že není možné instalovat jeřáb. | [15 empty] | PSC | 2
69 | K | 997013501 | Odvoz suti a vybouraných hmot na skládku nebo meziskládku se složením, na vzdálenost do 1 km | t | 19.355 |  | 0 | CS ÚRS 2017 01 |  |  | základní |  | 0 | 0 | 0 | 0 | 0 | 4 | K | 2 |  |  |  | ROZPOCET | 0 | 0 | 0 | 0 | 0 | 1 | 0 | 4 | 13258991
| PSC |  | Poznámka k souboru cen: 1. Délka odvozu suti je vzdálenost od místa naložení suti na dopravní prostředek až po místo složení na určené skládce nebo meziskládce. 2. V ceně -3501 jsou započteny i náklady na složení suti na skládku nebo meziskládku. 3. Ceny jsou určeny pro odvoz suti na skládku nebo meziskládku jakýmkoliv způsobem silniční dopravy (i prostřednictvím kontejnerů). 4. Odvoz suti z meziskládky se oceňuje cenou 997 01-3511. | [15 empty] | PSC | 2
70 | K | 997013509 | Odvoz suti a vybouraných hmot na skládku nebo meziskládku se složením, na vzdálenost Příplatek k ceně za každý další i započatý 1 km přes 1 km | t | 270.97 |  | 0 | CS ÚRS 2017 01 |  |  | základní |  | 0 | 0 | 0 | 0 | 0 | 4 | K | 2 |  |  |  | ROZPOCET | 0 | 0 | 0 | 0 | 0 | 1 | 0 | 4 | 440451541
| PSC |  | Poznámka k souboru cen: 1. Délka odvozu suti je vzdálenost od místa naložení suti na dopravní prostředek až po místo složení na určené skládce nebo meziskládce. 2. V ceně -3501 jsou započteny i náklady na složení suti na skládku nebo meziskládku. 3. Ceny jsou určeny pro odvoz suti na skládku nebo meziskládku jakýmkoliv způsobem silniční dopravy (i prostřednictvím kontejnerů). 4. Odvoz suti z meziskládky se oceňuje cenou 997 01-3511. | [15 empty] | PSC | 2
| VV |  | předpoklad 15km | [15 empty] | VV | 2 | 1 | True | 0 | ROZPOCET
| VV |  | 14*19,355 |  | 270.97 | [13 empty] | VV | 2 | 2 | True | 1 | ROZPOCET
71 | K | 9970001/R | Poplatek za uložení stavebního odpadu na skládce (skládkovné) | t | 19.355 |  | 0 |  |  |  | základní |  | 0 | 0 | 0 | 0 | 0 | 4 | K | 2 |  |  |  | ROZPOCET | 0 | 0 | 0 | 0 | 0 | 1 | 0 | 4 | 110814985
| VV |  | různé typy odpoadů | [15 empty] | VV | 2 | 1 | True | 0 | ROZPOCET
| VV |  | 19,355 |  | 19.355 | [13 empty] | VV | 2 | 2 | True | 1 | ROZPOCET
| D | 99 | Přesuny hmot a suti |  |  |  | 0 | [5 empty] | 0 |  | 0 |  | 0 | 1 | D | 1 |  |  |  | ROZPOCET | [6 empty] | 0
72 | K | 998011002 | Přesun hmot pro budovy občanské výstavby, bydlení, výrobu a služby s nosnou svislou konstrukcí zděnou z cihel, tvárnic nebo kamene vodorovná dopravní vzdálenost do 100 m pro budovy výšky přes 6 do 12 m | t | 54.365 |  | 0 | CS ÚRS 2017 01 |  |  | základní |  | 0 | 0 | 0 | 0 | 0 | 4 | K | 2 |  |  |  | ROZPOCET | 0 | 0 | 0 | 0 | 0 | 1 | 0 | 4 | 1083838227
| PSC |  | Poznámka k souboru cen: 1. Ceny -7001 až -7006 lze použít v případě, kdy dochází ke ztížení přesunu např. tím, že není možné instalovat jeřáb. 2. K cenám -7001 až -7006 lze použít příplatky za zvětšený přesun -1014 až -1019, -2034 až -2039 nebo -2114 až 2119. 3. Jestliže pro svislý přesun používá zařízení investora (např. výtah v budově), užijí se pro ocenění přesunu hmot ceny stanovené pro nejmenší výšku, tj. 6 m. | [15 empty] | PSC | 2
| D | PSV | Práce a dodávky PSV |  |  |  | 0 | [5 empty] | 0 |  | 2.1075 |  | 0 | 2 | D | 0 |  |  |  | ROZPOCET | [6 empty] | 0
| D | 711 | Izolace proti vodě, vlhkosti a plynům |  |  |  | 0 | [5 empty] | 0 |  | 0.050283 |  | 0 | 2 | D | 1 |  |  |  | ROZPOCET | [6 empty] | 0
73 | K | 7110001/R | Penetrační nátěr - montáž,dodávka | m2 | 9.83 |  | 0 |  |  |  | základní |  | 0 | 0 | 0 | 0 | 0 | 16 | K | 2 |  |  |  | ROZPOCET | 0 | 0 | 0 | 0 | 0 | 1 | 0 | 16 | -976527753
| VV |  | skladba P1 | [15 empty] | VV | 2 | 1 | True | 0 | ROZPOCET
| VV |  | m.č.126 | [15 empty] | VV | 2 | 1 | True | 0 | ROZPOCET
| VV |  | 3,9 |  | 3.9 | [13 empty] | VV | 2 | 2 | True | 0 | ROZPOCET
| VV |  | skladba PV | [15 empty] | VV | 2 | 1 | True | 0 | ROZPOCET
| VV |  | venkovní schodiště | [15 empty] | VV | 2 | 1 | True | 0 | ROZPOCET
| VV |  | 3,42*1,5 |  | 5.13 | [13 empty] | VV | 2 | 2 | True | 0 | ROZPOCET
| VV |  | u venkovního | [15 empty] | VV | 2 | 1 | True | 0 | ROZPOCET
| VV |  | ocel.schodiště | [15 empty] | VV | 2 | 1 | True | 0 | ROZPOCET
| VV |  | 2*0,4 |  | 0.8 | [13 empty] | VV | 2 | 2 | True | 0 | ROZPOCET
| VV |  | Součet |  | 9.83 | [13 empty] | VV | 2 | 4 | True | 1 | ROZPOCET
74 | K | 711141559 | Provedení izolace proti zemní vlhkosti pásy přitavením NAIP na ploše vodorovné V | m2 | 9.83 |  | 0 | CS ÚRS 2017 01 |  |  | základní |  | 0 | 0.0004 | 0.003932 | 0 | 0 | 16 | K | 2 |  |  |  | ROZPOCET | 0 | 0 | 0 | 0 | 0 | 1 | 0 | 16 | -1299122626
| PSC |  | Poznámka k souboru cen: 1. Izolace plochy jednotlivě do 10 m2 se oceňují skladebně cenou příslušné izolace a cenou 711 19-9097 Příplatek za plochu do 10 m2. | [15 empty] | PSC | 2
| VV |  | skladba P1 | [15 empty] | VV | 2 | 1 | True | 0 | ROZPOCET
| VV |  | m.č.126 | [15 empty] | VV | 2 | 1 | True | 0 | ROZPOCET
| VV |  | 3,9 |  | 3.9 | [13 empty] | VV | 2 | 2 | True | 0 | ROZPOCET
| VV |  | skladba PV | [15 empty] | VV | 2 | 1 | True | 0 | ROZPOCET
| VV |  | venkovní schodiště | [15 empty] | VV | 2 | 1 | True | 0 | ROZPOCET
| VV |  | 3,42*1,5 |  | 5.13 | [13 empty] | VV | 2 | 2 | True | 0 | ROZPOCET
| VV |  | u venkovního | [15 empty] | VV | 2 | 1 | True | 0 | ROZPOCET
| VV |  | ocel.schodiště | [15 empty] | VV | 2 | 1 | True | 0 | ROZPOCET
| VV |  | 2*0,4 |  | 0.8 | [13 empty] | VV | 2 | 2 | True | 0 | ROZPOCET
| VV |  | Součet |  | 9.83 | [13 empty] | VV | 2 | 4 | True | 1 | ROZPOCET
75 | M | 6280001/R | bitumenová hydroizolace - typ dle PD | m2 | 11.305 |  | 0 |  |  |  | základní |  | 0 | 0.0041 | 0.046351 | 0 | 0 | 32 | M | 2 |  |  |  | ROZPOCET | 0 | 0 | 0 | 0 | 0 | 1 | 0 | 16 | 995877405
| VV |  | 9,83*1,15 |  | 11.305 | [13 empty] | VV | 2 | 2 | True | 1 | ROZPOCET
76 | K | 998711202 | Přesun hmot pro izolace proti vodě, vlhkosti a plynům stanovený procentní sazbou (%) z ceny vodorovná dopravní vzdálenost do 50 m v objektech výšky přes 6 do 12 m | % |  |  | 0 | CS ÚRS 2017 01 |  |  | základní |  | 0 | 0 | 0 | 0 | 0 | 16 | K | 2 |  |  |  | ROZPOCET | 0 | 0 | 0 | 0 | 0 | 1 | 0 | 16 | 1684417404
| PSC |  | Poznámka k souboru cen: 1. Ceny pro přesun hmot stanovený z hmotnosti přesunovaného materiálu se používají tehdy, pokud je možné určit hmotnost za celý stavební díl. Do této hmotnosti se započítává i hmotnost materiálů oceňovaných ve specifikaci. 2. Pokud nelze jednoznačně stanovit hmotnost přesunovaných materiálů, lze pro výpočet přesunu hmot použít orientačně procentní sazbu. Touto sazbou se vynásobí rozpočtové náklady za celý stavební díl včetně nákladů na materiál ve specifikacích. 3. Příplatek k cenám -1181 pro přesun prováděný bez použití mechanizace, tj. za ztížených podmínek, lze použít pouze pro hmotnost materiálu, která se tímto způsobem skutečně přemísťuje. | [15 empty] | PSC | 2
| D | 713 | Izolace tepelné |  |  |  | 0 | [5 empty] | 0 |  | 0.0084279 |  | 0 | 2 | D | 1 |  |  |  | ROZPOCET | [6 empty] | 0
77 | K | 713121111 | Montáž tepelné izolace podlah rohožemi, pásy, deskami, dílci, bloky (izolační materiál ve specifikaci) kladenými volně jednovrstvá | m2 | 3.9 |  | 0 | CS ÚRS 2017 01 |  |  | základní |  | 0 | 0 | 0 | 0 | 0 | 16 | K | 2 |  |  |  | ROZPOCET | 0 | 0 | 0 | 0 | 0 | 1 | 0 | 16 | 1359809076
| PSC |  | Poznámka k souboru cen: 1. Množství tepelné izolace podlah okrajovými pásky k ceně -1211 se určuje v m projektované délky obložení (bez přesahů) na obvodu podlahy. | [15 empty] | PSC | 2
| VV |  | EPS 100 S tl.80mm | [15 empty] | VV | 2 | 1 | True | 0 | ROZPOCET
| VV |  | skladba P1 | [15 empty] | VV | 2 | 1 | True | 0 | ROZPOCET
| VV |  | m.č.126 | [15 empty] | VV | 2 | 1 | True | 0 | ROZPOCET
| VV |  | 3,9 |  | 3.9 | [13 empty] | VV | 2 | 2 | True | 1 | ROZPOCET
78 | M | 283723080 | deska z pěnového polystyrenu pro trvalé zatížení v tlaku (max. 2000 kg/m2) 1000 x 500 x 80 mm | m2 | 3.978 |  | 0 | CS ÚRS 2017 01 |  |  | základní |  | 0 | 0.002 | 0.007956 | 0 | 0 | 32 | M | 2 |  |  |  | ROZPOCET | 0 | 0 | 0 | 0 | 0 | 1 | 0 | 16 | 823133578
| P |  | Poznámka k položce: lambda=0,037 [W / m K] | [15 empty] | P | 2
| VV |  | 3,9*1,02 |  | 3.978 | [13 empty] | VV | 2 | 2 | True | 1 | ROZPOCET
79 | K | 713191132 | Montáž tepelné izolace stavebních konstrukcí - doplňky a konstrukční součásti podlah, stropů vrchem nebo střech překrytím fólií separační z PE | m2 | 3.9 |  | 0 | CS ÚRS 2017 01 |  |  | základní |  | 0 | 0 | 0 | 0 | 0 | 16 | K | 2 |  |  |  | ROZPOCET | 0 | 0 | 0 | 0 | 0 | 1 | 0 | 16 | 1701935732
| VV |  | skladba P1 | [15 empty] | VV | 2 | 1 | True | 0 | ROZPOCET
| VV |  | m.č.126 | [15 empty] | VV | 2 | 1 | True | 0 | ROZPOCET
| VV |  | 3,9 |  | 3.9 | [13 empty] | VV | 2 | 2 | True | 1 | ROZPOCET
80 | M | 283231500 | fólie separační PE bal. 100 m2 | m2 | 4.29 |  | 0 | CS ÚRS 2017 01 |  |  | základní |  | 0 | 0.00011 | 0.0004719 | 0 | 0 | 32 | M | 2 |  |  |  | ROZPOCET | 0 | 0 | 0 | 0 | 0 | 1 | 0 | 16 | -1678405327
| P |  | Poznámka k položce: oddělení betonových nebo samonivelačních vyrovnávacích vrstev | [15 empty] | P | 2
| VV |  | 3,9*1,1 |  | 4.29 | [13 empty] | VV | 2 | 2 | True | 1 | ROZPOCET
81 | K | 998713202 | Přesun hmot pro izolace tepelné stanovený procentní sazbou (%) z ceny vodorovná dopravní vzdálenost do 50 m v objektech výšky přes 6 do 12 m | % |  |  | 0 | CS ÚRS 2017 01 |  |  | základní |  | 0 | 0 | 0 | 0 | 0 | 16 | K | 2 |  |  |  | ROZPOCET | 0 | 0 | 0 | 0 | 0 | 1 | 0 | 16 | -608897208
| PSC |  | Poznámka k souboru cen: 1. Ceny pro přesun hmot stanovený z hmotnosti přesunovaného materiálu se používají tehdy, pokud je možné určit hmotnost za celý stavební díl. Do této hmotnosti se započítává i hmotnost materiálů oceňovaných ve specifikaci. 2. Pokud nelze jednoznačně stanovit hmotnost přesunovaných materiálů, lze pro výpočet přesunu hmot použít orientačně procentní sazbu. Touto sazbou se vynásobí rozpočtové náklady za celý stavební díl včetně nákladů na materiál ve specifikacích. 3. Příplatek k cenám -3181 pro přesun prováděný bez použití mechanizace, tj. za ztížených podmínek, lze použít pouze pro hmotnost materiálu, která se tímto způsobem skutečně přemísťuje. | [15 empty] | PSC | 2
| D | 721 | Zdravotechnika |  |  |  | 0 | [5 empty] | 0 |  | 0 |  | 0 | 2 | D | 1 |  |  |  | ROZPOCET | [6 empty] | 0
82 | K | 7200001/R | Zdravotechnika - samostatný rozpočet | soubor | 1 |  | 0 |  |  |  | základní |  | 0 | 0 | 0 | 0 | 0 | 16 | K | 2 |  |  |  | ROZPOCET | 0 | 0 | 0 | 0 | 0 | 1 | 0 | 16 | -1762612907
| D | 731 | Ústřední vytápění |  |  |  | 0 | [5 empty] | 0 |  | 0 |  | 0 | 2 | D | 1 |  |  |  | ROZPOCET | [6 empty] | 0
83 | K | 7310001/R | ÚT - samostatný rozpočet | soubor | 1 |  | 0 |  |  |  | základní |  | 0 | 0 | 0 | 0 | 0 | 16 | K | 2 |  |  |  | ROZPOCET | 0 | 0 | 0 | 0 | 0 | 1 | 0 | 16 | 721223894
| D | 740 | Elektromontáže |  |  |  | 0 | [5 empty] | 0 |  | 0 |  | 0 | 2 | D | 1 |  |  |  | ROZPOCET | [6 empty] | 0
84 | K | 7400001/R | Elektro - samostatný rozpočet | soubor | 1 |  | 0 |  |  |  | základní |  | 0 | 0 | 0 | 0 | 0 | 16 | K | 2 |  |  |  | ROZPOCET | 0 | 0 | 0 | 0 | 0 | 1 | 0 | 16 | 1778616352
| D | 751 | Vzduchotechnika |  |  |  | 0 | [5 empty] | 0 |  | 0 |  | 0 | 2 | D | 1 |  |  |  | ROZPOCET | [6 empty] | 0
85 | K | 7510001/R | Vzduchotechnika - montáž - samostatný rozpočet | soubor | 1 |  | 0 |  |  |  | základní |  | 0 | 0 | 0 | 0 | 0 | 16 | K | 2 |  |  |  | ROZPOCET | 0 | 0 | 0 | 0 | 0 | 1 | 0 | 16 | -147461111
86 | M | 6050001/R | vzduchotechnika - dodávka - samostatný rozpočet | soubor | 1 |  | 0 |  |  |  | základní |  | 0 | 0 | 0 | 0 | 0 | 32 | M | 2 |  |  |  | ROZPOCET | 0 | 0 | 0 | 0 | 0 | 1 | 0 | 16 | 1172910631
| D | 763 | Konstrukce suché výstavby |  |  |  | 0 | [5 empty] | 0 |  | 0.42195 |  | 0 | 2 | D | 1 |  |  |  | ROZPOCET | [6 empty] | 0
87 | K | 763135101 | Montáž sádrokartonového podhledu kazetového demontovatelného, velikosti kazet 600x600 mm včetně zavěšené nosné konstrukce viditelné | m2 | 43.1 |  | 0 | CS ÚRS 2017 01 |  |  | základní |  | 0 | 0.00139 | 0.059909 | 0 | 0 | 16 | K | 2 |  |  |  | ROZPOCET | 0 | 0 | 0 | 0 | 0 | 1 | 0 | 16 | -2009812410
| PSC |  | Poznámka k souboru cen: 1. V cenách montáže podhledu -5001 až -5201 jsou započteny náklady na montáž a dodávku nosné konstrukce. 2. V cenách nejsou započteny náklady na dodávku desek, kazet, lamel; jejich dodávka se oceňuje ve specifikaci. 3. Ostatní práce a konstrukce na sádrokartonových podhledech lze ocenit cenami 763 13-17. . . | [15 empty] | PSC | 2
| VV |  | 1.NP | [15 empty] | VV | 2 | 1 | True | 0 | ROZPOCET
| VV |  | m.č.117,119,125,128 | [15 empty] | VV | 2 | 1 | True | 0 | ROZPOCET
| VV |  | 12,7+6,8+20+3,6 |  | 43.1 | [13 empty] | VV | 2 | 2 | True | 1 | ROZPOCET
88 | M | 5900001/R | podhled kazetový 600 x 600 mm - typ dle PD | m2 | 45.255 |  | 0 |  |  |  | základní |  | 0 | 0.008 | 0.36204 | 0 | 0 | 32 | M | 2 |  |  |  | ROZPOCET | 0 | 0 | 0 | 0 | 0 | 1 | 0 | 16 | 1059686625
| VV |  | 43,1*1,05 |  | 45.255 | [13 empty] | VV | 2 | 2 | True | 1 | ROZPOCET
89 | K | 998763201 | Přesun hmot pro dřevostavby stanovený procentní sazbou (%) z ceny vodorovná dopravní vzdálenost do 50 m v objektech výšky přes 6 do 12 m | % |  |  | 0 | CS ÚRS 2017 01 |  |  | základní |  | 0 | 0 | 0 | 0 | 0 | 16 | K | 2 |  |  |  | ROZPOCET | 0 | 0 | 0 | 0 | 0 | 1 | 0 | 16 | 260300043
| PSC |  | Poznámka k souboru cen: 1. Ceny pro přesun hmot stanovený z hmotnosti přesunovaného materiálu se použijí tehdy, pokud je možné určit hmotnost za celý stavební díl. Do této hmotnosti se započítává i hmotnost materiálů oceňovaných ve specifikaci. 2. Pokud nelze jednoznačně stanovit hmotnost přesunovaných materiálů, lze pro výpočet přesunu hmot použít orientačně procentní sazbu. Touto sazbou se vynásobí rozpočtové náklady za celý stavební díl včetně nákladů na materiál ve specifikacích. 3. Příplatek k cenám -3181 pro přesun prováděný bez použití mechanizace, tj. za ztížených podmínek, lze použít pouze pro hmotnost materiálu, která se tímto způsobem skutečně přemísťuje. U přesunu stanoveného procentní sazbou se ztížení přesunu ocení individuálně. | [15 empty] | PSC | 2
| D | 766 | Konstrukce truhlářské |  |  |  | 0 | [5 empty] | 0 |  | 0 |  | 0 | 2 | D | 1 |  |  |  | ROZPOCET | [6 empty] | 0
90 | K | 7660001/R | Montáž plastových výrobků s doplňky,včetně zednického osazení | m2 | 50.172 |  | 0 |  |  |  | základní |  | 0 | 0 | 0 | 0 | 0 | 16 | K | 2 |  |  |  | ROZPOCET | 0 | 0 | 0 | 0 | 0 | 1 | 0 | 16 | 69751417
| VV |  | včetně všech doplňků | [15 empty] | VV | 2 | 1 | True | 0 | ROZPOCET
| VV |  | pro osazení plastových | [15 empty] | VV | 2 | 1 | True | 0 | ROZPOCET
| VV |  | prvků (dveře,okna) | [15 empty] | VV | 2 | 1 | True | 0 | ROZPOCET
| VV |  | včetně kotvení dle PD | [15 empty] | VV | 2 | 1 | True | 0 | ROZPOCET
| VV |  | včetně přípravy pro vnitřní | [15 empty] | VV | 2 | 1 | True | 0 | ROZPOCET
| VV |  | a venkovní parapet | [15 empty] | VV | 2 | 1 | True | 0 | ROZPOCET
| VV |  | osazení vnitřního a | [15 empty] | VV | 2 | 1 | True | 0 | ROZPOCET
| VV |  | venkovního parapetu | [15 empty] | VV | 2 | 1 | True | 0 | ROZPOCET
| VV |  | přesný popis dle PD | [15 empty] | VV | 2 | 1 | True | 0 | ROZPOCET
| VV |  | výměra obsahuje | [15 empty] | VV | 2 | 1 | True | 0 | ROZPOCET
| VV |  | velikosti otvorů | [15 empty] | VV | 2 | 1 | True | 0 | ROZPOCET
| VV |  | ozn.01, 02, 06 | [15 empty] | VV | 2 | 1 | True | 0 | ROZPOCET
| VV |  | 2,25*1,58*6 |  | 21.33 | [13 empty] | VV | 2 | 2 | True | 0 | ROZPOCET
| VV |  | 2,35*1,43 |  | 3.361 | [13 empty] | VV | 2 | 2 | True | 0 | ROZPOCET
| VV |  | 2,27*1,27 |  | 2.883 | [13 empty] | VV | 2 | 2 | True | 0 | ROZPOCET
| VV |  | Mezisoučet |  | 27.574 | [13 empty] | VV | 2 | 3 | True | 0 | ROZPOCET
| VV |  | ozn.10a - 10e | [15 empty] | VV | 2 | 1 | True | 0 | ROZPOCET
| VV |  | 1,71*2,46 |  | 4.207 | [13 empty] | VV | 2 | 2 | True | 0 | ROZPOCET
| VV |  | 2*2,46 |  | 4.92 | [13 empty] | VV | 2 | 2 | True | 0 | ROZPOCET
| VV |  | 1,71*2 |  | 3.42 | [13 empty] | VV | 2 | 2 | True | 0 | ROZPOCET
| VV |  | 1,26*2,46 |  | 3.1 | [13 empty] | VV | 2 | 2 | True | 0 | ROZPOCET
| VV |  | (0,94+0,42)*1,58 |  | 2.149 | [13 empty] | VV | 2 | 2 | True | 0 | ROZPOCET
| VV |  | Mezisoučet |  | 17.796 | [13 empty] | VV | 2 | 3 | True | 0 | ROZPOCET
| VV |  | ozn.Ú1 | [15 empty] | VV | 2 | 1 | True | 0 | ROZPOCET
| VV |  | 1,26*2,18 |  | 2.747 | [13 empty] | VV | 2 | 2 | True | 0 | ROZPOCET
| VV |  | Mezisoučet |  | 2.747 | [13 empty] | VV | 2 | 3 | True | 0 | ROZPOCET
| VV |  | ozn.18 | [15 empty] | VV | 2 | 1 | True | 0 | ROZPOCET
| VV |  | 1,5*1,37 |  | 2.055 | [13 empty] | VV | 2 | 2 | True | 0 | ROZPOCET
| VV |  | Mezisoučet |  | 2.055 | [13 empty] | VV | 2 | 3 | True | 0 | ROZPOCET
| VV |  | Součet |  | 50.172 | [13 empty] | VV | 2 | 4 | True | 1 | ROZPOCET
91 | M | 6111001/R | plastové okno ozn. 01 vel. otvoru 2250 x 1580 | kus | 6 |  | 0 |  |  |  | základní |  | 0 | 0 | 0 | 0 | 0 | 32 | M | 2 |  |  |  | ROZPOCET | 0 | 0 | 0 | 0 | 0 | 1 | 0 | 16 | 71458155
| VV |  | U = 1,2 W/m2K | [15 empty] | VV | 2 | 1 | True | 0 | ROZPOCET
| VV |  | včetně těchto prvků | [15 empty] | VV | 2 | 1 | True | 0 | ROZPOCET
| VV |  | - vnitřní parapet | [15 empty] | VV | 2 | 1 | True | 0 | ROZPOCET
| VV |  | - venkovní parapet | [15 empty] | VV | 2 | 1 | True | 0 | ROZPOCET
| VV |  | - vnitřní horizontální | [15 empty] | VV | 2 | 1 | True | 0 | ROZPOCET
| VV |  | Al žaluzie bílé | [15 empty] | VV | 2 | 1 | True | 0 | ROZPOCET
| VV |  | včetně všech doplňků | [15 empty] | VV | 2 | 1 | True | 0 | ROZPOCET
| VV |  | dle PD | [15 empty] | VV | 2 | 1 | True | 0 | ROZPOCET
| VV |  | přesný popis dle PD | [15 empty] | VV | 2 | 1 | True | 0 | ROZPOCET
| VV |  | 6 |  | 6 | [13 empty] | VV | 2 | 2 | True | 1 | ROZPOCET
92 | M | 6111002/R | plastové okno ozn. 02 vel. otvoru 2350 x 1430 | kus | 1 |  | 0 |  |  |  | základní |  | 0 | 0 | 0 | 0 | 0 | 32 | M | 2 |  |  |  | ROZPOCET | 0 | 0 | 0 | 0 | 0 | 1 | 0 | 16 | -1129011886
| VV |  | U = 1,2 W/m2K | [15 empty] | VV | 2 | 1 | True | 0 | ROZPOCET
| VV |  | včetně těchto prvků | [15 empty] | VV | 2 | 1 | True | 0 | ROZPOCET
| VV |  | - vnitřní parapet | [15 empty] | VV | 2 | 1 | True | 0 | ROZPOCET
| VV |  | - venkovní parapet | [15 empty] | VV | 2 | 1 | True | 0 | ROZPOCET
| VV |  | - vnitřní horizontální | [15 empty] | VV | 2 | 1 | True | 0 | ROZPOCET
| VV |  | Al žaluzie bílé | [15 empty] | VV | 2 | 1 | True | 0 | ROZPOCET
| VV |  | včetně všech doplňků | [15 empty] | VV | 2 | 1 | True | 0 | ROZPOCET
| VV |  | dle PD | [15 empty] | VV | 2 | 1 | True | 0 | ROZPOCET
| VV |  | přesný popis dle PD | [15 empty] | VV | 2 | 1 | True | 0 | ROZPOCET
| VV |  | 1 |  | 1 | [13 empty] | VV | 2 | 2 | True | 1 | ROZPOCET
93 | M | 6111006/R | plastové okno ozn. 06 vel. otvoru 2270 x 1270 | kus | 1 |  | 0 |  |  |  | základní |  | 0 | 0 | 0 | 0 | 0 | 32 | M | 2 |  |  |  | ROZPOCET | 0 | 0 | 0 | 0 | 0 | 1 | 0 | 16 | 455095790
| VV |  | U = 1,2 W/m2K | [15 empty] | VV | 2 | 1 | True | 0 | ROZPOCET
| VV |  | včetně těchto prvků | [15 empty] | VV | 2 | 1 | True | 0 | ROZPOCET
| VV |  | - vnitřní parapet | [15 empty] | VV | 2 | 1 | True | 0 | ROZPOCET
| VV |  | - venkovní parapet | [15 empty] | VV | 2 | 1 | True | 0 | ROZPOCET
| VV |  | - vnitřní horizontální | [15 empty] | VV | 2 | 1 | True | 0 | ROZPOCET
| VV |  | Al žaluzie bílé | [15 empty] | VV | 2 | 1 | True | 0 | ROZPOCET
| VV |  | včetně všech doplňků | [15 empty] | VV | 2 | 1 | True | 0 | ROZPOCET
| VV |  | dle PD | [15 empty] | VV | 2 | 1 | True | 0 | ROZPOCET
| VV |  | přesný popis dle PD | [15 empty] | VV | 2 | 1 | True | 0 | ROZPOCET
| VV |  | 1 |  | 1 | [13 empty] | VV | 2 | 2 | True | 1 | ROZPOCET
94 | M | 6111010/R | vně 5-i dílná sestava - díl ozn. 10a vel. 1710 x 2460 | kus | 1 |  | 0 |  |  |  | základní |  | 0 | 0 | 0 | 0 | 0 | 32 | M | 2 |  |  |  | ROZPOCET | 0 | 0 | 0 | 0 | 0 | 1 | 0 | 16 | 2045570405
| VV |  | stěna s dveřmi | [15 empty] | VV | 2 | 1 | True | 0 | ROZPOCET
| VV |  | vel.dveří cca 1100 x 2100 | [15 empty] | VV | 2 | 1 | True | 0 | ROZPOCET
| VV |  | U = 1,7 W/m2K | [15 empty] | VV | 2 | 1 | True | 0 | ROZPOCET
| VV |  | bezpečnostní dvojsklo | [15 empty] | VV | 2 | 1 | True | 0 | ROZPOCET
| VV |  | včetně kování dle PD | [15 empty] | VV | 2 | 1 | True | 0 | ROZPOCET
| VV |  | (panika,...) | [15 empty] | VV | 2 | 1 | True | 0 | ROZPOCET
| VV |  | včetně všech doplňků | [15 empty] | VV | 2 | 1 | True | 0 | ROZPOCET
| VV |  | dle PD (2x vodorovné | [15 empty] | VV | 2 | 1 | True | 0 | ROZPOCET
| VV |  | madlo,...) | [15 empty] | VV | 2 | 1 | True | 0 | ROZPOCET
| VV |  | přesný popis dle PD | [15 empty] | VV | 2 | 1 | True | 0 | ROZPOCET
| VV |  | 1 |  | 1 | [13 empty] | VV | 2 | 2 | True | 1 | ROZPOCET
95 | M | 6111011/R | vně 5-i dílná sestava - díl ozn. 10b vel. 2000 x 2460 | kus | 1 |  | 0 |  |  |  | základní |  | 0 | 0 | 0 | 0 | 0 | 32 | M | 2 |  |  |  | ROZPOCET | 0 | 0 | 0 | 0 | 0 | 1 | 0 | 16 | -1661253485
| VV |  | stěna | [15 empty] | VV | 2 | 1 | True | 0 | ROZPOCET
| VV |  | vel.dveří cca 1100 x 2100 | [15 empty] | VV | 2 | 1 | True | 0 | ROZPOCET
| VV |  | U = 1,7 W/m2K | [15 empty] | VV | 2 | 1 | True | 0 | ROZPOCET
| VV |  | bezpečnostní dvojsklo | [15 empty] | VV | 2 | 1 | True | 0 | ROZPOCET
| VV |  | včetně všech doplňků | [15 empty] | VV | 2 | 1 | True | 0 | ROZPOCET
| VV |  | dle PD | [15 empty] | VV | 2 | 1 | True | 0 | ROZPOCET
| VV |  | přesný popis dle PD | [15 empty] | VV | 2 | 1 | True | 0 | ROZPOCET
| VV |  | 1 |  | 1 | [13 empty] | VV | 2 | 2 | True | 1 | ROZPOCET
96 | M | 6111012/R | vně 5-i dílná sestava - díl ozn. 10c vel. 1710 x 2000 | kus | 1 |  | 0 |  |  |  | základní |  | 0 | 0 | 0 | 0 | 0 | 32 | M | 2 |  |  |  | ROZPOCET | 0 | 0 | 0 | 0 | 0 | 1 | 0 | 16 | -1940157770
| VV |  | střecha prosklená | [15 empty] | VV | 2 | 1 | True | 0 | ROZPOCET
| VV |  | U = 1,7 W/m2K | [15 empty] | VV | 2 | 1 | True | 0 | ROZPOCET
| VV |  | bezpečnostní dvojsklo | [15 empty] | VV | 2 | 1 | True | 0 | ROZPOCET
| VV |  | včetně všech doplňků | [15 empty] | VV | 2 | 1 | True | 0 | ROZPOCET
| VV |  | dle PD | [15 empty] | VV | 2 | 1 | True | 0 | ROZPOCET
| VV |  | přesný popis dle PD | [15 empty] | VV | 2 | 1 | True | 0 | ROZPOCET
| VV |  | 1 |  | 1 | [13 empty] | VV | 2 | 2 | True | 1 | ROZPOCET
97 | M | 6111013/R | vně 5-i dílná sestava - díl ozn. 10d vel. 1260 x 2460 | kus | 1 |  | 0 |  |  |  | základní |  | 0 | 0 | 0 | 0 | 0 | 32 | M | 2 |  |  |  | ROZPOCET | 0 | 0 | 0 | 0 | 0 | 1 | 0 | 16 | -2087368399
| VV |  | dveře s nadsvětlíkem | [15 empty] | VV | 2 | 1 | True | 0 | ROZPOCET
| VV |  | vel.dveří cca 1100 x 2100 | [15 empty] | VV | 2 | 1 | True | 0 | ROZPOCET
| VV |  | U = 1,7 W/m2K | [15 empty] | VV | 2 | 1 | True | 0 | ROZPOCET
| VV |  | bezpečnostní jednosklo | [15 empty] | VV | 2 | 1 | True | 0 | ROZPOCET
| VV |  | včetně kování dle PD | [15 empty] | VV | 2 | 1 | True | 0 | ROZPOCET
| VV |  | včetně všech doplňků | [15 empty] | VV | 2 | 1 | True | 0 | ROZPOCET
| VV |  | dle PD (2x vodorovné | [15 empty] | VV | 2 | 1 | True | 0 | ROZPOCET
| VV |  | madlo,samozavírač,...) | [15 empty] | VV | 2 | 1 | True | 0 | ROZPOCET
| VV |  | přesný popis dle PD | [15 empty] | VV | 2 | 1 | True | 0 | ROZPOCET
| VV |  | 1 |  | 1 | [13 empty] | VV | 2 | 2 | True | 1 | ROZPOCET
98 | M | 6111014/R | vně 5-i dílná sestava - díl ozn. 10e vel. 420+970 x 1580 | kus | 1 |  | 0 |  |  |  | základní |  | 0 | 0 | 0 | 0 | 0 | 32 | M | 2 |  |  |  | ROZPOCET | 0 | 0 | 0 | 0 | 0 | 1 | 0 | 16 | 493742923
| VV |  | okno rohové s rohovým | [15 empty] | VV | 2 | 1 | True | 0 | ROZPOCET
| VV |  | sloupkem - 1 křídlo | [15 empty] | VV | 2 | 1 | True | 0 | ROZPOCET
| VV |  | otvíravé a výklopné, | [15 empty] | VV | 2 | 1 | True | 0 | ROZPOCET
| VV |  | 1 křídlo pevné | [15 empty] | VV | 2 | 1 | True | 0 | ROZPOCET
| VV |  | U = 1,2 W/m2K | [15 empty] | VV | 2 | 1 | True | 0 | ROZPOCET
| VV |  | zasklení dle PD | [15 empty] | VV | 2 | 1 | True | 0 | ROZPOCET
| VV |  | včetně kování dle PD | [15 empty] | VV | 2 | 1 | True | 0 | ROZPOCET
| VV |  | včetně vniřního a | [15 empty] | VV | 2 | 1 | True | 0 | ROZPOCET
| VV |  | venkovního parapetu | [15 empty] | VV | 2 | 1 | True | 0 | ROZPOCET
| VV |  | včetně všech doplňků | [15 empty] | VV | 2 | 1 | True | 0 | ROZPOCET
| VV |  | dle PD | [15 empty] | VV | 2 | 1 | True | 0 | ROZPOCET
| VV |  | přesný popis dle PD | [15 empty] | VV | 2 | 1 | True | 0 | ROZPOCET
| VV |  | 1 |  | 1 | [13 empty] | VV | 2 | 2 | True | 1 | ROZPOCET
99 | M | 6111015/R | vně plast dveře + zárubeň ozn. Ú1 vel. otvoru 1260 x 2180 | kus | 1 |  | 0 |  |  |  | základní |  | 0 | 0 | 0 | 0 | 0 | 32 | M | 2 |  |  |  | ROZPOCET | 0 | 0 | 0 | 0 | 0 | 1 | 0 | 16 | -348097325
| VV |  | vel.dveří cca 1100 x 2100 | [15 empty] | VV | 2 | 1 | True | 0 | ROZPOCET
| VV |  | U = 1,7 W/m2K | [15 empty] | VV | 2 | 1 | True | 0 | ROZPOCET
| VV |  | bezpečnostní dvojsklo | [15 empty] | VV | 2 | 1 | True | 0 | ROZPOCET
| VV |  | včetně kování dle PD | [15 empty] | VV | 2 | 1 | True | 0 | ROZPOCET
| VV |  | (panika,...) | [15 empty] | VV | 2 | 1 | True | 0 | ROZPOCET
| VV |  | včetně všech doplňků | [15 empty] | VV | 2 | 1 | True | 0 | ROZPOCET
| VV |  | dle PD (2x vodorovné | [15 empty] | VV | 2 | 1 | True | 0 | ROZPOCET
| VV |  | madlo,samozavírač,...) | [15 empty] | VV | 2 | 1 | True | 0 | ROZPOCET
| VV |  | přesný popis dle PD | [15 empty] | VV | 2 | 1 | True | 0 | ROZPOCET
| VV |  | 1 |  | 1 | [13 empty] | VV | 2 | 2 | True | 1 | ROZPOCET
100 | M | 6111016/R | vni plastové okno ozn. 18 vel. otvoru 1500 x 1370 | kus | 1 |  | 0 |  |  |  | základní |  | 0 | 0 | 0 | 0 | 0 | 32 | M | 2 |  |  |  | ROZPOCET | 0 | 0 | 0 | 0 | 0 | 1 | 0 | 16 | -1492448746
| VV |  | neotvíravé | [15 empty] | VV | 2 | 1 | True | 0 | ROZPOCET
| VV |  | bezpečnostní jednosklo | [15 empty] | VV | 2 | 1 | True | 0 | ROZPOCET
| VV |  | včetně všech doplňků | [15 empty] | VV | 2 | 1 | True | 0 | ROZPOCET
| VV |  | dle PD | [15 empty] | VV | 2 | 1 | True | 0 | ROZPOCET
| VV |  | přesný popis dle PD | [15 empty] | VV | 2 | 1 | True | 0 | ROZPOCET
| VV |  | 1 |  | 1 | [13 empty] | VV | 2 | 2 | True | 1 | ROZPOCET
101 | K | 766660001 | Montáž dveřních křídel dřevěných nebo plastových otevíravých do ocelové zárubně povrchově upravených jednokřídlových, šířky do 800 mm | kus | 3 |  | 0 | CS ÚRS 2017 01 |  |  | základní |  | 0 | 0 | 0 | 0 | 0 | 16 | K | 2 |  |  |  | ROZPOCET | 0 | 0 | 0 | 0 | 0 | 1 | 0 | 16 | 937352798
| PSC |  | Poznámka k souboru cen: 1. Cenami -0021 až -0031, -0161 až -0163, -0181 až -0183, se oceňují dveře s protipožární odolností do 30 min. 2. V cenách -0201 až -0272 je započtena i montáž okopného plechu, stavěče křídel a držadel kyvných dveří. 3. V cenách -0311 až -0324 jsou započtené i náklady na osazení kování, vodícího trnu, dorazů, seřízení pojezdů a následné vyrovnání a seřízení dveřních křídel. 4. V cenách -0351 až -0358 jsou započtené i náklady na osazení kování, vodícího trnu, dorazů, seřízení pojezdů na stěnu a následné vyrovnání a seřízení dveřních křídel. 5. V ceně -0722 je započtena montáž zámku, zámkové vložky a osazení štítku s klikou 6. V cenách -0311 až -0324 nejsou započtené náklady na sestavení a osazení stavebního pouzdra, tyto náklady se oceňují cenami souboru cen 642 94-6 . . . Osazení stavebního pouzdra posuvných dveří do zděné příčky, katalogu 801-1 Budovy a haly - zděné a monolitické. | [15 empty] | PSC | 2
| VV |  | ozn.13 | [15 empty] | VV | 2 | 1 | True | 0 | ROZPOCET
| VV |  | 1 |  | 1 | [13 empty] | VV | 2 | 2 | True | 0 | ROZPOCET
| VV |  | ozn.14 | [15 empty] | VV | 2 | 1 | True | 0 | ROZPOCET
| VV |  | 1 |  | 1 | [13 empty] | VV | 2 | 2 | True | 0 | ROZPOCET
| VV |  | ozn.15 | [15 empty] | VV | 2 | 1 | True | 0 | ROZPOCET
| VV |  | 1 |  | 1 | [13 empty] | VV | 2 | 2 | True | 0 | ROZPOCET
| VV |  | Součet |  | 3 | [13 empty] | VV | 2 | 4 | True | 1 | ROZPOCET
102 | M | 6114003/R | dveře vni ozn.13 vel. 800/1970 | kus | 1 |  | 0 |  |  |  | základní |  | 0 | 0 | 0 | 0 | 0 | 32 | M | 2 |  |  |  | ROZPOCET | 0 | 0 | 0 | 0 | 0 | 1 | 0 | 16 | -1602207377
| VV |  | plné,foliované CPL | [15 empty] | VV | 2 | 1 | True | 0 | ROZPOCET
| VV |  | včetně kování | [15 empty] | VV | 2 | 1 | True | 0 | ROZPOCET
| VV |  | včetně všech | [15 empty] | VV | 2 | 1 | True | 0 | ROZPOCET
| VV |  | doplňků dle PD | [15 empty] | VV | 2 | 1 | True | 0 | ROZPOCET
| VV |  | 1 |  | 1 | [13 empty] | VV | 2 | 2 | True | 1 | ROZPOCET
103 | M | 6114004/R | dveře vni ozn.14 vel. 700/1970 | kus | 1 |  | 0 |  |  |  | základní |  | 0 | 0 | 0 | 0 | 0 | 32 | M | 2 |  |  |  | ROZPOCET | 0 | 0 | 0 | 0 | 0 | 1 | 0 | 16 | -1845657856
| VV |  | plné,foliované CPL | [15 empty] | VV | 2 | 1 | True | 0 | ROZPOCET
| VV |  | včetně kování | [15 empty] | VV | 2 | 1 | True | 0 | ROZPOCET
| VV |  | včetně všech | [15 empty] | VV | 2 | 1 | True | 0 | ROZPOCET
| VV |  | doplňků dle PD | [15 empty] | VV | 2 | 1 | True | 0 | ROZPOCET
| VV |  | 1 |  | 1 | [13 empty] | VV | 2 | 2 | True | 1 | ROZPOCET
104 | M | 6114005/R | dveře vni ozn.15 vel. 600/1970 | kus | 1 |  | 0 |  |  |  | základní |  | 0 | 0 | 0 | 0 | 0 | 32 | M | 2 |  |  |  | ROZPOCET | 0 | 0 | 0 | 0 | 0 | 1 | 0 | 16 | -391958219
| VV |  | plné,foliované CPL | [15 empty] | VV | 2 | 1 | True | 0 | ROZPOCET
| VV |  | včetně kování | [15 empty] | VV | 2 | 1 | True | 0 | ROZPOCET
| VV |  | včetně všech | [15 empty] | VV | 2 | 1 | True | 0 | ROZPOCET
| VV |  | doplňků dle PD | [15 empty] | VV | 2 | 1 | True | 0 | ROZPOCET
| VV |  | 1 |  | 1 | [13 empty] | VV | 2 | 2 | True | 1 | ROZPOCET
105 | K | 766660002 | Montáž dveřních křídel dřevěných nebo plastových otevíravých do ocelové zárubně povrchově upravených jednokřídlových, šířky přes 800 mm | kus | 1 |  | 0 | CS ÚRS 2017 01 |  |  | základní |  | 0 | 0 | 0 | 0 | 0 | 16 | K | 2 |  |  |  | ROZPOCET | 0 | 0 | 0 | 0 | 0 | 1 | 0 | 16 | -1439470394
| PSC |  | Poznámka k souboru cen: 1. Cenami -0021 až -0031, -0161 až -0163, -0181 až -0183, se oceňují dveře s protipožární odolností do 30 min. 2. V cenách -0201 až -0272 je započtena i montáž okopného plechu, stavěče křídel a držadel kyvných dveří. 3. V cenách -0311 až -0324 jsou započtené i náklady na osazení kování, vodícího trnu, dorazů, seřízení pojezdů a následné vyrovnání a seřízení dveřních křídel. 4. V cenách -0351 až -0358 jsou započtené i náklady na osazení kování, vodícího trnu, dorazů, seřízení pojezdů na stěnu a následné vyrovnání a seřízení dveřních křídel. 5. V ceně -0722 je započtena montáž zámku, zámkové vložky a osazení štítku s klikou 6. V cenách -0311 až -0324 nejsou započtené náklady na sestavení a osazení stavebního pouzdra, tyto náklady se oceňují cenami souboru cen 642 94-6 . . . Osazení stavebního pouzdra posuvných dveří do zděné příčky, katalogu 801-1 Budovy a haly - zděné a monolitické. | [15 empty] | PSC | 2
| VV |  | ozn.Ú2 | [15 empty] | VV | 2 | 1 | True | 0 | ROZPOCET
| VV |  | 1 |  | 1 | [13 empty] | VV | 2 | 2 | True | 1 | ROZPOCET
106 | M | 6114008/R | dveře vni ozn.Ú2 vel. 1100/1970 | kus | 1 |  | 0 |  |  |  | základní |  | 0 | 0 | 0 | 0 | 0 | 32 | M | 2 |  |  |  | ROZPOCET | 0 | 0 | 0 | 0 | 0 | 1 | 0 | 16 | 253559107
| VV |  | 2/3 prosklené | [15 empty] | VV | 2 | 1 | True | 0 | ROZPOCET
| VV |  | foliované CPL | [15 empty] | VV | 2 | 1 | True | 0 | ROZPOCET
| VV |  | včetně kování | [15 empty] | VV | 2 | 1 | True | 0 | ROZPOCET
| VV |  | včetně všech | [15 empty] | VV | 2 | 1 | True | 0 | ROZPOCET
| VV |  | doplňků dle PD | [15 empty] | VV | 2 | 1 | True | 0 | ROZPOCET
| VV |  | 1 |  | 1 | [13 empty] | VV | 2 | 2 | True | 1 | ROZPOCET
107 | K | 998766202 | Přesun hmot pro konstrukce truhlářské stanovený procentní sazbou (%) z ceny vodorovná dopravní vzdálenost do 50 m v objektech výšky přes 6 do 12 m | % |  |  | 0 | CS ÚRS 2017 01 |  |  | základní |  | 0 | 0 | 0 | 0 | 0 | 16 | K | 2 |  |  |  | ROZPOCET | 0 | 0 | 0 | 0 | 0 | 1 | 0 | 16 | -1535412753
| PSC |  | Poznámka k souboru cen: 1. Ceny pro přesun hmot stanovený z hmotnosti přesunovaného materiálu se používají tehdy, pokud je možné určit hmotnost za celý stavební díl. Do této hmotnosti se započítává i hmotnost materiálů oceňovaných ve specifikaci. 2. Pokud nelze jednoznačně stanovit hmotnost přesunovaných materiálů, lze pro výpočet přesunu hmot použít orientačně procentní sazbu. Touto sazbou se vynásobí rozpočtové náklady za celý stavební díl včetně nákladů na materiál ve specifikacích. 3. Příplatek k cenám -6181 pro přesun prováděný bez použití mechanizace, tj. za ztížených podmínek, lze použít pouze pro hmotnost materiálu, která se tímto způsobem skutečně přemísťuje. | [15 empty] | PSC | 2
| D | 767 | Konstrukce zámečnické |  |  |  | 0 | [5 empty] | 0 |  | 0 |  | 0 | 2 | D | 1 |  |  |  | ROZPOCET | [6 empty] | 0
108 | K | 7670012/R | Zábradlí venkovní ocelové ozn. Z/2 - komplet | kg | 83 |  | 0 |  |  |  | základní |  | 0 | 0 | 0 | 0 | 0 | 16 | K | 2 |  |  |  | ROZPOCET | 0 | 0 | 0 | 0 | 0 | 1 | 0 | 16 | 188789571
| VV |  | dodávka,montáž, | [15 empty] | VV | 2 | 1 | True | 0 | ROZPOCET
| VV |  | kotvení dle PD | [15 empty] | VV | 2 | 1 | True | 0 | ROZPOCET
| VV |  | (12 chemických | [15 empty] | VV | 2 | 1 | True | 0 | ROZPOCET
| VV |  | kotev) | [15 empty] | VV | 2 | 1 | True | 0 | ROZPOCET
| VV |  | včetně konečné | [15 empty] | VV | 2 | 1 | True | 0 | ROZPOCET
| VV |  | povrchové úpravy - | [15 empty] | VV | 2 | 1 | True | 0 | ROZPOCET
| VV |  | - nátěr dle PD | [15 empty] | VV | 2 | 1 | True | 0 | ROZPOCET
| VV |  | včetně všech | [15 empty] | VV | 2 | 1 | True | 0 | ROZPOCET
| VV |  | souvisejících prací | [15 empty] | VV | 2 | 1 | True | 0 | ROZPOCET
| VV |  | přesný popis dle PD | [15 empty] | VV | 2 | 1 | True | 0 | ROZPOCET
| VV |  | 32,3+11,4+16+23,3 |  | 83 | [13 empty] | VV | 2 | 2 | True | 1 | ROZPOCET
109 | K | 7670013/R | Ocelové zinkované točité schodiště ozn. Z/3 - komplet | kg | 1157.7 |  | 0 |  |  |  | základní |  | 0 | 0 | 0 | 0 | 0 | 16 | K | 2 |  |  |  | ROZPOCET | 0 | 0 | 0 | 0 | 0 | 1 | 0 | 16 | -1850409391
| VV |  | dodávka,montáž, | [15 empty] | VV | 2 | 1 | True | 0 | ROZPOCET
| VV |  | kotvení dle PD | [15 empty] | VV | 2 | 1 | True | 0 | ROZPOCET
| VV |  | včetně konečné | [15 empty] | VV | 2 | 1 | True | 0 | ROZPOCET
| VV |  | povrchové úpravy - | [15 empty] | VV | 2 | 1 | True | 0 | ROZPOCET
| VV |  | - žárový pozink | [15 empty] | VV | 2 | 1 | True | 0 | ROZPOCET
| VV |  | včetně všech | [15 empty] | VV | 2 | 1 | True | 0 | ROZPOCET
| VV |  | souvisejících prací | [15 empty] | VV | 2 | 1 | True | 0 | ROZPOCET
| VV |  | přesný popis dle PD | [15 empty] | VV | 2 | 1 | True | 0 | ROZPOCET
| VV |  | 247,9+126,6+92,9 |  | 467.4 | [13 empty] | VV | 2 | 2 | True | 0 | ROZPOCET
| VV |  | 25,1+139,6+4,5 |  | 169.2 | [13 empty] | VV | 2 | 2 | True | 0 | ROZPOCET
| VV |  | 430,7+63,1+27,3 |  | 521.1 | [13 empty] | VV | 2 | 2 | True | 0 | ROZPOCET
| VV |  | Součet |  | 1157.7 | [13 empty] | VV | 2 | 4 | True | 1 | ROZPOCET
110 | K | 7670014/R | Stříška z kaleného lep. skla tl.12mm,vel. 1,3m x 1m, ozn. Z/4 - komplet | soubor | 1 |  | 0 |  |  |  | základní |  | 0 | 0 | 0 | 0 | 0 | 16 | K | 2 |  |  |  | ROZPOCET | 0 | 0 | 0 | 0 | 0 | 1 | 0 | 16 | -2017420546
| VV |  | dodávka,montáž, | [15 empty] | VV | 2 | 1 | True | 0 | ROZPOCET
| VV |  | kotvení dle PD | [15 empty] | VV | 2 | 1 | True | 0 | ROZPOCET
| VV |  | (např.lepené kotvy) | [15 empty] | VV | 2 | 1 | True | 0 | ROZPOCET
| VV |  | včetně konečné | [15 empty] | VV | 2 | 1 | True | 0 | ROZPOCET
| VV |  | povrchové úpravy - | [15 empty] | VV | 2 | 1 | True | 0 | ROZPOCET
| VV |  | - rám-nerez | [15 empty] | VV | 2 | 1 | True | 0 | ROZPOCET
| VV |  | -táhla-nerez | [15 empty] | VV | 2 | 1 | True | 0 | ROZPOCET
| VV |  | včetně všech | [15 empty] | VV | 2 | 1 | True | 0 | ROZPOCET
| VV |  | souvisejících prací | [15 empty] | VV | 2 | 1 | True | 0 | ROZPOCET
| VV |  | přesný popis dle PD | [15 empty] | VV | 2 | 1 | True | 0 | ROZPOCET
| VV |  | 1 |  | 1 | [13 empty] | VV | 2 | 2 | True | 1 | ROZPOCET
111 | K | 998767202 | Přesun hmot pro zámečnické konstrukce stanovený procentní sazbou (%) z ceny vodorovná dopravní vzdálenost do 50 m v objektech výšky přes 6 do 12 m | % |  |  | 0 | CS ÚRS 2017 01 |  |  | základní |  | 0 | 0 | 0 | 0 | 0 | 16 | K | 2 |  |  |  | ROZPOCET | 0 | 0 | 0 | 0 | 0 | 1 | 0 | 16 | -1550992870
| PSC |  | Poznámka k souboru cen: 1. Ceny pro přesun hmot stanovený z hmotnosti přesunovaného materiálu se používají tehdy, pokud je možné určit hmotnost za celý stavební díl. Do této hmotnosti se započítává i hmotnost materiálů oceňovaných ve specifikaci. 2. Pokud nelze jednoznačně stanovit hmotnost přesunovaných materiálů, lze pro výpočet přesunu hmot použít orientačně procentní sazbu. Touto sazbou se vynásobí rozpočtové náklady za celý stavební díl včetně nákladů na materiál ve specifikacích. 3. Příplatek k cenám -7181 pro přesun prováděný bez použití mechanizace, tj. za ztížených podmínek, lze použít pouze pro hmotnost materiálu, která se tímto způsobem skutečně přemísťuje. | [15 empty] | PSC | 2
| D | 771 | Podlahy z dlaždic |  |  |  | 0 | [5 empty] | 0 |  | 0.91185 |  | 0 | 2 | D | 1 |  |  |  | ROZPOCET | [6 empty] | 0
112 | K | 771274123 | Montáž obkladů schodišť z dlaždic keramických lepených flexibilním lepidlem stupnic protiskluzných nebo reliefovaných šířky přes 250 do 300 mm | m | 16.5 |  | 0 | CS ÚRS 2017 01 |  |  | základní |  | 0 | 0.00147 | 0.024255 | 0 | 0 | 16 | K | 2 |  |  |  | ROZPOCET | 0 | 0 | 0 | 0 | 0 | 1 | 0 | 16 | -450320104
| PSC |  | Poznámka k souboru cen: 1. Montáž obkladů schodnic, schodišťových ramen a boků podest se oceňuje skladebně cenami příslušných obkladů stěn a cenami položky čís. 781 . . -9192 Příplatek k cenám za obklady v omezeném prostoru, katalogu 781 Obklady keramické – montáž části A01. | [15 empty] | PSC | 2
| VV |  | skladba PV | [15 empty] | VV | 2 | 1 | True | 0 | ROZPOCET
| VV |  | vně přístavba schodiště | [15 empty] | VV | 2 | 1 | True | 0 | ROZPOCET
| VV |  | (6+5)*1,5 |  | 16.5 | [13 empty] | VV | 2 | 2 | True | 1 | ROZPOCET
113 | K | 771274232 | Montáž obkladů schodišť z dlaždic keramických lepených flexibilním lepidlem podstupnic hladkých výšky přes 150 do 200 mm | m | 16.5 |  | 0 | CS ÚRS 2017 01 |  |  | základní |  | 0 | 0.00098 | 0.01617 | 0 | 0 | 16 | K | 2 |  |  |  | ROZPOCET | 0 | 0 | 0 | 0 | 0 | 1 | 0 | 16 | -364174022
| PSC |  | Poznámka k souboru cen: 1. Montáž obkladů schodnic, schodišťových ramen a boků podest se oceňuje skladebně cenami příslušných obkladů stěn a cenami položky čís. 781 . . -9192 Příplatek k cenám za obklady v omezeném prostoru, katalogu 781 Obklady keramické – montáž části A01. | [15 empty] | PSC | 2
| VV |  | skladba PV | [15 empty] | VV | 2 | 1 | True | 0 | ROZPOCET
| VV |  | vně přístavba schodiště | [15 empty] | VV | 2 | 1 | True | 0 | ROZPOCET
| VV |  | (6+5)*1,5 |  | 16.5 | [13 empty] | VV | 2 | 2 | True | 1 | ROZPOCET
114 | M | 5970003/R | venkovní keramická dlažba protiskluzová - typ dle PD | m2 | 9.075 |  | 0 |  |  |  | základní |  | 0 | 0.0118 | 0.10708 | 0 | 0 | 32 | M | 2 |  |  |  | ROZPOCET | 0 | 0 | 0 | 0 | 0 | 1 | 0 | 16 | -1359110689
| VV |  | bezespárá | [15 empty] | VV | 2 | 1 | True | 0 | ROZPOCET
| VV |  | 16,5*0,5*1,1 |  | 9.075 | [13 empty] | VV | 2 | 2 | True | 1 | ROZPOCET
115 | K | 771474113 | Montáž soklíků z dlaždic keramických lepených flexibilním lepidlem rovných výšky přes 90 do 120 mm | m | 15 |  | 0 | CS ÚRS 2017 01 |  |  | základní |  | 0 | 0.00062 | 0.0093 | 0 | 0 | 16 | K | 2 |  |  |  | ROZPOCET | 0 | 0 | 0 | 0 | 0 | 1 | 0 | 16 | -530876037
| VV |  | skladba P2 | [15 empty] | VV | 2 | 1 | True | 0 | ROZPOCET
| VV |  | (vel.600/600) | [15 empty] | VV | 2 | 1 | True | 0 | ROZPOCET
| VV |  | m.č.125 | [15 empty] | VV | 2 | 1 | True | 0 | ROZPOCET
| VV |  | 14 |  | 14 | [13 empty] | VV | 2 | 2 | True | 0 | ROZPOCET
| VV |  | skladba PV | [15 empty] | VV | 2 | 1 | True | 0 | ROZPOCET
| VV |  | vně přístavba schodiště | [15 empty] | VV | 2 | 1 | True | 0 | ROZPOCET
| VV |  | 1 |  | 1 | [13 empty] | VV | 2 | 2 | True | 0 | ROZPOCET
| VV |  | Součet |  | 15 | [13 empty] | VV | 2 | 4 | True | 1 | ROZPOCET
116 | M | 5970004/R | vnitřní keramický sokl - typ dle PD | m | 15.4 |  | 0 |  |  |  | základní |  | 0 | 0.0118 | 0.18172 | 0 | 0 | 32 | M | 2 |  |  |  | ROZPOCET | 0 | 0 | 0 | 0 | 0 | 1 | 0 | 16 | -391600791
| VV |  | 14*1,1 |  | 15.4 | [13 empty] | VV | 2 | 2 | True | 1 | ROZPOCET
117 | M | 5970005/R | venkovní keramický sokl - typ dle PD | m | 1.1 |  | 0 |  |  |  | základní |  | 0 | 0.0118 | 0.01298 | 0 | 0 | 32 | M | 2 |  |  |  | ROZPOCET | 0 | 0 | 0 | 0 | 0 | 1 | 0 | 16 | 1066388888
| VV |  | 1*1,1 |  | 1.1 | [13 empty] | VV | 2 | 2 | True | 1 | ROZPOCET
118 | K | 771474133 | Montáž soklíků z dlaždic keramických lepených flexibilním lepidlem schodišťových stupňovitých výšky přes 90 do 120 mm | m | 5.5 |  | 0 | CS ÚRS 2017 01 |  |  | základní |  | 0 | 0.00062 | 0.00341 | 0 | 0 | 16 | K | 2 |  |  |  | ROZPOCET | 0 | 0 | 0 | 0 | 0 | 1 | 0 | 16 | -614515921
| VV |  | skladba PV | [15 empty] | VV | 2 | 1 | True | 0 | ROZPOCET
| VV |  | vně přístavba schodiště | [15 empty] | VV | 2 | 1 | True | 0 | ROZPOCET
| VV |  | (6+5)*0,5 |  | 5.5 | [13 empty] | VV | 2 | 2 | True | 1 | ROZPOCET
119 | M | 5970005/R | venkovní keramický sokl - typ dle PD | m | 6.05 |  | 0 |  |  |  | základní |  | 0 | 0.0118 | 0.07139 | 0 | 0 | 32 | M | 2 |  |  |  | ROZPOCET | 0 | 0 | 0 | 0 | 0 | 1 | 0 | 16 | 1069782950
| VV |  | 5,5*1,1 |  | 6.05 | [13 empty] | VV | 2 | 2 | True | 1 | ROZPOCET
120 | K | 771574131 | Montáž podlah z dlaždic keramických lepených flexibilním lepidlem režných nebo glazovaných protiskluzných nebo reliefovaných do 50 ks/ m2 | m2 | 28.73 |  | 0 | CS ÚRS 2017 01 |  |  | základní |  | 0 | 0.00392 | 0.11262 | 0 | 0 | 16 | K | 2 |  |  |  | ROZPOCET | 0 | 0 | 0 | 0 | 0 | 1 | 0 | 16 | 842031902
| VV |  | skladba P2 | [15 empty] | VV | 2 | 1 | True | 0 | ROZPOCET
| VV |  | (vel.600/600) | [15 empty] | VV | 2 | 1 | True | 0 | ROZPOCET
| VV |  | m.č.125,128 | [15 empty] | VV | 2 | 1 | True | 0 | ROZPOCET
| VV |  | 20+3,6 |  | 23.6 | [13 empty] | VV | 2 | 2 | True | 0 | ROZPOCET
| VV |  | skladba PV | [15 empty] | VV | 2 | 1 | True | 0 | ROZPOCET
| VV |  | vně přístavba schodiště | [15 empty] | VV | 2 | 1 | True | 0 | ROZPOCET
| VV |  | 3,42*1,5 |  | 5.13 | [13 empty] | VV | 2 | 2 | True | 0 | ROZPOCET
| VV |  | Součet |  | 28.73 | [13 empty] | VV | 2 | 4 | True | 1 | ROZPOCET
121 | M | 5970001/R | vnitřní keramická dlažba 600/600 protiskluzová - typ dle PD | m2 | 25.96 |  | 0 |  |  |  | základní |  | 0 | 0.0118 | 0.30633 | 0 | 0 | 32 | M | 2 |  |  |  | ROZPOCET | 0 | 0 | 0 | 0 | 0 | 1 | 0 | 16 | -1945437459
| VV |  | 23,6*1,1 |  | 25.96 | [13 empty] | VV | 2 | 2 | True | 1 | ROZPOCET
122 | M | 5970003/R | venkovní keramická dlažba protiskluzová - typ dle PD | m2 | 5.643 |  | 0 |  |  |  | základní |  | 0 | 0.0118 | 0.066587 | 0 | 0 | 32 | M | 2 |  |  |  | ROZPOCET | 0 | 0 | 0 | 0 | 0 | 1 | 0 | 16 | -935088043
| VV |  | bezespárá | [15 empty] | VV | 2 | 1 | True | 0 | ROZPOCET
| VV |  | 5,13*1,1 |  | 5.643 | [13 empty] | VV | 2 | 2 | True | 1 | ROZPOCET
123 | K | 7710001/R | Příplatek za bezesparé kladení vnitřní dlažby + výplň spár + flexi lepidlo | m2 | 25 |  | 0 |  |  |  | základní |  | 0 | 0 | 0 | 0 | 0 | 16 | K | 2 |  |  |  | ROZPOCET | 0 | 0 | 0 | 0 | 0 | 1 | 0 | 16 | -434456072
| VV |  | minimální spára mezi | [15 empty] | VV | 2 | 1 | True | 0 | ROZPOCET
| VV |  | dlaždicemi budou | [15 empty] | VV | 2 | 1 | True | 0 | ROZPOCET
| VV |  | vyplněny vodotěsným | [15 empty] | VV | 2 | 1 | True | 0 | ROZPOCET
| VV |  | tmelem | [15 empty] | VV | 2 | 1 | True | 0 | ROZPOCET
| VV |  | typ tmele a flexi | [15 empty] | VV | 2 | 1 | True | 0 | ROZPOCET
| VV |  | lepidla dle PD | [15 empty] | VV | 2 | 1 | True | 0 | ROZPOCET
| VV |  | přesný popis dle PD | [15 empty] | VV | 2 | 1 | True | 0 | ROZPOCET
| VV |  | skladba P2 | [15 empty] | VV | 2 | 1 | True | 0 | ROZPOCET
| VV |  | m.č.125,128 | [15 empty] | VV | 2 | 1 | True | 0 | ROZPOCET
| VV |  | 20+3,6 |  | 23.6 | [13 empty] | VV | 2 | 2 | True | 0 | ROZPOCET
| VV |  | vnitřní sokl | [15 empty] | VV | 2 | 1 | True | 0 | ROZPOCET
| VV |  | 14*0,1 |  | 1.4 | [13 empty] | VV | 2 | 2 | True | 0 | ROZPOCET
| VV |  | Součet |  | 25 | [13 empty] | VV | 2 | 4 | True | 1 | ROZPOCET
124 | K | 7710002/R | Příplatek za bezesparé kladení venkovní dlažby + výplň spár + flexi lepidlo | m2 | 14.03 |  | 0 |  |  |  | základní |  | 0 | 0 | 0 | 0 | 0 | 16 | K | 2 |  |  |  | ROZPOCET | 0 | 0 | 0 | 0 | 0 | 1 | 0 | 16 | 1148094139
| VV |  | minimální spára mezi | [15 empty] | VV | 2 | 1 | True | 0 | ROZPOCET
| VV |  | dlaždicemi budou | [15 empty] | VV | 2 | 1 | True | 0 | ROZPOCET
| VV |  | vyplněny vodotěsným | [15 empty] | VV | 2 | 1 | True | 0 | ROZPOCET
| VV |  | tmelem | [15 empty] | VV | 2 | 1 | True | 0 | ROZPOCET
| VV |  | typ tmele a flexi | [15 empty] | VV | 2 | 1 | True | 0 | ROZPOCET
| VV |  | lepidla dle PD | [15 empty] | VV | 2 | 1 | True | 0 | ROZPOCET
| VV |  | přesný popis dle PD | [15 empty] | VV | 2 | 1 | True | 0 | ROZPOCET
| VV |  | skladba PV | [15 empty] | VV | 2 | 1 | True | 0 | ROZPOCET
| VV |  | vně přístavba schodiště | [15 empty] | VV | 2 | 1 | True | 0 | ROZPOCET
| VV |  | 3,42*1,5 |  | 5.13 | [13 empty] | VV | 2 | 2 | True | 0 | ROZPOCET
| VV |  | stupně | [15 empty] | VV | 2 | 1 | True | 0 | ROZPOCET
| VV |  | (6+5)*1,5*0,5 |  | 8.25 | [13 empty] | VV | 2 | 2 | True | 0 | ROZPOCET
| VV |  | venkovní sokl | [15 empty] | VV | 2 | 1 | True | 0 | ROZPOCET
| VV |  | (1+5,5)*0,1 |  | 0.65 | [13 empty] | VV | 2 | 2 | True | 0 | ROZPOCET
| VV |  | Součet |  | 14.03 | [13 empty] | VV | 2 | 4 | True | 1 | ROZPOCET
125 | K | 7710020/R | Hydroizolační stěrka - keramická dlažba | m2 | 10.63 |  | 0 |  |  |  | základní |  | 0 | 0 | 0 | 0 | 0 | 16 | K | 2 |  |  |  | ROZPOCET | 0 | 0 | 0 | 0 | 0 | 1 | 0 | 16 | 1298790765
| VV |  | tloušťka dle PD | [15 empty] | VV | 2 | 1 | True | 0 | ROZPOCET
| VV |  | montáž,dodávka | [15 empty] | VV | 2 | 1 | True | 0 | ROZPOCET
| VV |  | přesný typ dle PD | [15 empty] | VV | 2 | 1 | True | 0 | ROZPOCET
| VV |  | včetně systémového | [15 empty] | VV | 2 | 1 | True | 0 | ROZPOCET
| VV |  | řešení veškerých | [15 empty] | VV | 2 | 1 | True | 0 | ROZPOCET
| VV |  | detailů | [15 empty] | VV | 2 | 1 | True | 0 | ROZPOCET
| VV |  | +20% navíc na | [15 empty] | VV | 2 | 1 | True | 0 | ROZPOCET
| VV |  | vytažení 0,2m | [15 empty] | VV | 2 | 1 | True | 0 | ROZPOCET
| VV |  | na stěny | [15 empty] | VV | 2 | 1 | True | 0 | ROZPOCET
| VV |  | skladba PV | [15 empty] | VV | 2 | 1 | True | 0 | ROZPOCET
| VV |  | vně přístavba schodiště | [15 empty] | VV | 2 | 1 | True | 0 | ROZPOCET
| VV |  | 3,42*1,5 |  | 5.13 | [13 empty] | VV | 2 | 2 | True | 0 | ROZPOCET
| VV |  | stupně | [15 empty] | VV | 2 | 1 | True | 0 | ROZPOCET
| VV |  | (6+5)*0,5 |  | 5.5 | [13 empty] | VV | 2 | 2 | True | 0 | ROZPOCET
| VV |  | Součet |  | 10.63 | [13 empty] | VV | 2 | 4 | True | 1 | ROZPOCET
126 | K | 7710021/R | Prahové lišty - komplet | soubor | 1 |  | 0 |  |  |  | základní |  | 0 | 0 | 0 | 0 | 0 | 16 | K | 2 |  |  |  | ROZPOCET | 0 | 0 | 0 | 0 | 0 | 1 | 0 | 16 | 1308250283
| VV |  | montáž,dodávka | [15 empty] | VV | 2 | 1 | True | 0 | ROZPOCET
| VV |  | v místě kontaktu dvou | [15 empty] | VV | 2 | 1 | True | 0 | ROZPOCET
| VV |  | různých materiálů | [15 empty] | VV | 2 | 1 | True | 0 | ROZPOCET
| VV |  | (podlahy) osadit | [15 empty] | VV | 2 | 1 | True | 0 | ROZPOCET
| VV |  | prahové lišty | [15 empty] | VV | 2 | 1 | True | 0 | ROZPOCET
| VV |  | z ušlechtilého kovu | [15 empty] | VV | 2 | 1 | True | 0 | ROZPOCET
| VV |  | platí pro celý objekt | [15 empty] | VV | 2 | 1 | True | 0 | ROZPOCET
| VV |  | přesný typ dle PD | [15 empty] | VV | 2 | 1 | True | 0 | ROZPOCET
| VV |  | 1 |  | 1 | [13 empty] | VV | 2 | 2 | True | 1 | ROZPOCET
127 | K | 998771202 | Přesun hmot pro podlahy z dlaždic stanovený procentní sazbou (%) z ceny vodorovná dopravní vzdálenost do 50 m v objektech výšky přes 6 do 12 m | % |  |  | 0 | CS ÚRS 2017 01 |  |  | základní |  | 0 | 0 | 0 | 0 | 0 | 16 | K | 2 |  |  |  | ROZPOCET | 0 | 0 | 0 | 0 | 0 | 1 | 0 | 16 | -15701796
| PSC |  | Poznámka k souboru cen: 1. Ceny pro přesun hmot stanovený z hmotnosti přesunovaného materiálu se používají tehdy, pokud je možné určit hmotnost za celý stavební díl. Do této hmotnosti se započítává i hmotnost materiálů oceňovaných ve specifikaci. 2. Pokud nelze jednoznačně stanovit hmotnost přesunovaných materiálů, lze pro výpočet přesunu hmot použít orientačně procentní sazbu. Touto sazbou se vynásobí rozpočtové náklady za celý stavební díl včetně nákladů na materiál ve specifikacích. 3. Příplatek k cenám -1181 pro přesun prováděný bez použití mechanizace, tj. za ztížených podmínek, lze použít pouze pro hmotnost materiálu, která se tímto způsobem skutečně přemísťuje. | [15 empty] | PSC | 2
| D | 776 | Podlahy povlakové |  |  |  | 0 | [5 empty] | 0 |  | 0.039585 |  | 0 | 2 | D | 1 |  |  |  | ROZPOCET | [6 empty] | 0
128 | K | 7760001/R | Čistící zona výška cca 10mm - komplet | m2 | 3.9 |  | 0 |  |  |  | základní |  | 0 | 0 | 0 | 0 | 0 | 16 | K | 2 |  |  |  | ROZPOCET | 0 | 0 | 0 | 0 | 0 | 1 | 0 | 16 | 792629646
| VV |  | z podkladního kaučuku | [15 empty] | VV | 2 | 1 | True | 0 | ROZPOCET
| VV |  | a polyamidového povrchu | [15 empty] | VV | 2 | 1 | True | 0 | ROZPOCET
| VV |  | montáž,dodávka | [15 empty] | VV | 2 | 1 | True | 0 | ROZPOCET
| VV |  | přesný popis dle PD | [15 empty] | VV | 2 | 1 | True | 0 | ROZPOCET
| VV |  | skladba P1 | [15 empty] | VV | 2 | 1 | True | 0 | ROZPOCET
| VV |  | m.č.126 | [15 empty] | VV | 2 | 1 | True | 0 | ROZPOCET
| VV |  | 3,9 |  | 3.9 | [13 empty] | VV | 2 | 2 | True | 1 | ROZPOCET
129 | K | 776411111 | Montáž soklíků lepením obvodových, výšky do 80 mm | m | 58 |  | 0 | CS ÚRS 2017 01 |  |  | základní |  | 0 | 2e-05 | 0.00116 | 0 | 0 | 16 | K | 2 |  |  |  | ROZPOCET | 0 | 0 | 0 | 0 | 0 | 1 | 0 | 16 | -1635292225
| VV |  | skladba P7 | [15 empty] | VV | 2 | 1 | True | 0 | ROZPOCET
| VV |  | m.č. 122,124 | [15 empty] | VV | 2 | 1 | True | 0 | ROZPOCET
| VV |  | 23+19 |  | 42 | [13 empty] | VV | 2 | 2 | True | 0 | ROZPOCET
| VV |  | skladba P8 | [15 empty] | VV | 2 | 1 | True | 0 | ROZPOCET
| VV |  | m.č.117 | [15 empty] | VV | 2 | 1 | True | 0 | ROZPOCET
| VV |  | 16 |  | 16 | [13 empty] | VV | 2 | 2 | True | 0 | ROZPOCET
| VV |  | Součet |  | 58 | [13 empty] | VV | 2 | 4 | True | 1 | ROZPOCET
130 | M | 2840001/R | lišta soklová z linolea a laminátu - typ dle PD | m | 59.16 |  | 0 |  |  |  | základní |  | 0 | 0.00022 | 0.013015 | 0 | 0 | 32 | M | 2 |  |  |  | ROZPOCET | 0 | 0 | 0 | 0 | 0 | 1 | 0 | 16 | 336403948
| VV |  | skladba P7 | [15 empty] | VV | 2 | 1 | True | 0 | ROZPOCET
| VV |  | m.č. 122,124 | [15 empty] | VV | 2 | 1 | True | 0 | ROZPOCET
| VV |  | (23+19)*1,02 |  | 42.84 | [13 empty] | VV | 2 | 2 | True | 0 | ROZPOCET
| VV |  | skladba P8 | [15 empty] | VV | 2 | 1 | True | 0 | ROZPOCET
| VV |  | m.č.117 | [15 empty] | VV | 2 | 1 | True | 0 | ROZPOCET
| VV |  | 16*1,02 |  | 16.32 | [13 empty] | VV | 2 | 2 | True | 0 | ROZPOCET
| VV |  | Součet |  | 59.16 | [13 empty] | VV | 2 | 4 | True | 1 | ROZPOCET
131 | K | 776221111 | Montáž podlahovin z PVC lepením standardním lepidlem z pásů standardních | m2 | 84.7 |  | 0 | CS ÚRS 2017 01 |  |  | základní |  | 0 | 0.0003 | 0.02541 | 0 | 0 | 16 | K | 2 |  |  |  | ROZPOCET | 0 | 0 | 0 | 0 | 0 | 1 | 0 | 16 | 1828845411
| VV |  | včetně dodávky | [15 empty] | VV | 2 | 1 | True | 0 | ROZPOCET
| VV |  | lepidla dle PD | [15 empty] | VV | 2 | 1 | True | 0 | ROZPOCET
| VV |  | skladba P7 | [15 empty] | VV | 2 | 1 | True | 0 | ROZPOCET
| VV |  | m.č. 122,124 | [15 empty] | VV | 2 | 1 | True | 0 | ROZPOCET
| VV |  | 40,9+31,1 |  | 72 | [13 empty] | VV | 2 | 2 | True | 0 | ROZPOCET
| VV |  | skladba P8 | [15 empty] | VV | 2 | 1 | True | 0 | ROZPOCET
| VV |  | m.č.117 | [15 empty] | VV | 2 | 1 | True | 0 | ROZPOCET
| VV |  | 12,7 |  | 12.7 | [13 empty] | VV | 2 | 2 | True | 0 | ROZPOCET
| VV |  | Součet |  | 84.7 | [13 empty] | VV | 2 | 4 | True | 1 | ROZPOCET
132 | M | 2840002/R | zátěžové podlahové linoleum - typ dle PD | m2 | 93.17 |  | 0 |  |  |  | základní |  | 0 | 0 | 0 | 0 | 0 | 32 | M | 2 |  |  |  | ROZPOCET | 0 | 0 | 0 | 0 | 0 | 1 | 0 | 16 | 671616662
| VV |  | tl. min. 2,5mm a tř.34 | [15 empty] | VV | 2 | 1 | True | 0 | ROZPOCET
| VV |  | 84,7*1,1 |  | 93.17 | [13 empty] | VV | 2 | 2 | True | 1 | ROZPOCET
133 | K | 776223112 | Montáž podlahovin z PVC spoj podlah svařováním za studena | m | 70 |  | 0 | CS ÚRS 2017 01 |  |  | základní |  | 0 | 0 | 0 | 0 | 0 | 16 | K | 2 |  |  |  | ROZPOCET | 0 | 0 | 0 | 0 | 0 | 1 | 0 | 16 | -1757474314
| VV |  | odhad | [15 empty] | VV | 2 | 1 | True | 0 | ROZPOCET
| VV |  | 70 |  | 70 | [13 empty] | VV | 2 | 2 | True | 1 | ROZPOCET
134 | K | 998776202 | Přesun hmot pro podlahy povlakové stanovený procentní sazbou (%) z ceny vodorovná dopravní vzdálenost do 50 m v objektech výšky přes 6 do 12 m | % |  |  | 0 | CS ÚRS 2017 01 |  |  | základní |  | 0 | 0 | 0 | 0 | 0 | 16 | K | 2 |  |  |  | ROZPOCET | 0 | 0 | 0 | 0 | 0 | 1 | 0 | 16 | 852677972
| PSC |  | Poznámka k souboru cen: 1. Ceny pro přesun hmot stanovený z hmotnosti přesunovaného materiálu se používají tehdy, pokud je možné určit hmotnost za celý stavební díl. Do této hmotnosti se započítává i hmotnost materiálů oceňovaných ve specifikaci. 2. Pokud nelze jednoznačně stanovit hmotnost přesunovaných materiálů, lze pro výpočet přesunu hmot použít orientačně procentní sazbu. Touto sazbou se vynásobí rozpočtové náklady za celý stavební díl včetně nákladů na materiál ve specifikacích. 3. Příplatek k cenám -6181 pro přesun prováděný bez použití mechanizace, tj. za ztížených podmínek, lze použít pouze pro hmotnost materiálu, která se tímto způsobem skutečně přemísťuje. | [15 empty] | PSC | 2
| D | 777 | Podlahy lité |  |  |  | 0 | [5 empty] | 0 |  | 0 |  | 0 | 2 | D | 1 |  |  |  | ROZPOCET | [6 empty] | 0
135 | K | 7770001/R | Vyrovnávací stěrka tl.10mm | m2 | 108.3 |  | 0 |  |  |  | základní |  | 0 | 0 | 0 | 0 | 0 | 16 | K | 2 |  |  |  | ROZPOCET | 0 | 0 | 0 | 0 | 0 | 1 | 0 | 16 | -1498986225
| VV |  | typ dle PD - | [15 empty] | VV | 2 | 1 | True | 0 | ROZPOCET
| VV |  | - montáž,dodávka | [15 empty] | VV | 2 | 1 | True | 0 | ROZPOCET
| VV |  | včetně všech | [15 empty] | VV | 2 | 1 | True | 0 | ROZPOCET
| VV |  | souvisejících prací | [15 empty] | VV | 2 | 1 | True | 0 | ROZPOCET
| VV |  | přesný popis dle PD | [15 empty] | VV | 2 | 1 | True | 0 | ROZPOCET
| VV |  | skladba P2 | [15 empty] | VV | 2 | 1 | True | 0 | ROZPOCET
| VV |  | m.č.125,128 | [15 empty] | VV | 2 | 1 | True | 0 | ROZPOCET
| VV |  | 20+3,6 |  | 23.6 | [13 empty] | VV | 2 | 2 | True | 0 | ROZPOCET
| VV |  | skladba P7 | [15 empty] | VV | 2 | 1 | True | 0 | ROZPOCET
| VV |  | m.č. 122,124 | [15 empty] | VV | 2 | 1 | True | 0 | ROZPOCET
| VV |  | 40,9+31,1 |  | 72 | [13 empty] | VV | 2 | 2 | True | 0 | ROZPOCET
| VV |  | skladba P8 | [15 empty] | VV | 2 | 1 | True | 0 | ROZPOCET
| VV |  | m.č.117 | [15 empty] | VV | 2 | 1 | True | 0 | ROZPOCET
| VV |  | 12,7 |  | 12.7 | [13 empty] | VV | 2 | 2 | True | 0 | ROZPOCET
| VV |  | Součet |  | 108.3 | [13 empty] | VV | 2 | 4 | True | 1 | ROZPOCET
136 | K | 998777202 | Přesun hmot pro podlahy lité stanovený procentní sazbou (%) z ceny vodorovná dopravní vzdálenost do 50 m v objektech výšky přes 6 do 12 m | % |  |  | 0 | CS ÚRS 2017 01 |  |  | základní |  | 0 | 0 | 0 | 0 | 0 | 16 | K | 2 |  |  |  | ROZPOCET | 0 | 0 | 0 | 0 | 0 | 1 | 0 | 16 | -397505628
| PSC |  | Poznámka k souboru cen: 1. Ceny pro přesun hmot stanovený z hmotnosti přesunovaného materiálu se používají tehdy, pokud je možné určit hmotnost za celý stavební díl. Do této hmotnosti se započítává i hmotnost materiálů oceňovaných ve specifikaci. 2. Pokud nelze jednoznačně stanovit hmotnost přesunovaných materiálů, lze pro výpočet přesunu hmot použít orientačně procentní sazbu. Touto sazbou se vynásobí rozpočtové náklady za celý stavební díl včetně nákladů na materiál ve specifikacích. 3. Příplatek k cenám -7181 pro přesun prováděný bez použití mechanizace, tj. za ztížených podmínek, lze použít pouze pro hmotnost materiálu, která se tímto způsobem skutečně přemísťuje. | [15 empty] | PSC | 2
| D | 781 | Dokončovací práce - obklady |  |  |  | 0 | [5 empty] | 0 |  | 0.109 |  | 0 | 2 | D | 1 |  |  |  | ROZPOCET | [6 empty] | 0
137 | K | 781474113 | Montáž obkladů vnitřních stěn z dlaždic keramických lepených flexibilním lepidlem režných nebo glazovaných hladkých přes 12 do 19 ks/m2 | m2 | 7 |  | 0 | CS ÚRS 2017 01 |  |  | základní |  | 0 | 0.003 | 0.021 | 0 | 0 | 16 | K | 2 |  |  |  | ROZPOCET | 0 | 0 | 0 | 0 | 0 | 1 | 0 | 16 | 1897458418
| VV |  | včetně ostění (špalet) | [15 empty] | VV | 2 | 1 | True | 0 | ROZPOCET
| VV |  | 1.NP | [15 empty] | VV | 2 | 1 | True | 0 | ROZPOCET
| VV |  | m. č. 120 | [15 empty] | VV | 2 | 1 | True | 0 | ROZPOCET
| VV |  | 3 |  | 3 | [13 empty] | VV | 2 | 2 | True | 0 | ROZPOCET
| VV |  | m. č. 128 | [15 empty] | VV | 2 | 1 | True | 0 | ROZPOCET
| VV |  | 4 |  | 4 | [13 empty] | VV | 2 | 2 | True | 0 | ROZPOCET
| VV |  | Součet |  | 7 | [13 empty] | VV | 2 | 4 | True | 1 | ROZPOCET
138 | M | 5970011/R | obklad keramický - typ dle PD | m2 | 7.28 |  | 0 |  |  |  | základní |  | 0 | 0.0118 | 0.085904 | 0 | 0 | 32 | M | 2 |  |  |  | ROZPOCET | 0 | 0 | 0 | 0 | 0 | 1 | 0 | 16 | 601811676
| VV |  | 7*1,04 |  | 7.28 | [13 empty] | VV | 2 | 2 | True | 1 | ROZPOCET
139 | K | 781495111 | Ostatní prvky ostatní práce penetrace podkladu | m2 | 7 |  | 0 | CS ÚRS 2017 01 |  |  | základní |  | 0 | 0.0003 | 0.0021 | 0 | 0 | 16 | K | 2 |  |  |  | ROZPOCET | 0 | 0 | 0 | 0 | 0 | 1 | 0 | 16 | 128271453
| PSC |  | Poznámka k souboru cen: 1. Množství měrných jednotek u ceny -5185 se stanoví podle počtu řezaných obkladaček, nezávisle na jejich velikosti. 2. Položkou -5185 lze ocenit provádění více řezů na jednom kusu obkladu. | [15 empty] | PSC | 2
140 | K | 7810001/R | Příplatek za rohové lišty,silikonování,kvalitnější tmel a spárování | m2 | 7 |  | 0 |  |  |  | základní |  | 0 | 0 | 0 | 0 | 0 | 16 | K | 2 |  |  |  | ROZPOCET | 0 | 0 | 0 | 0 | 0 | 1 | 0 | 16 | 520915668
141 | K | 998781202 | Přesun hmot pro obklady keramické stanovený procentní sazbou (%) z ceny vodorovná dopravní vzdálenost do 50 m v objektech výšky přes 6 do 12 m | % |  |  | 0 | CS ÚRS 2017 01 |  |  | základní |  | 0 | 0 | 0 | 0 | 0 | 16 | K | 2 |  |  |  | ROZPOCET | 0 | 0 | 0 | 0 | 0 | 1 | 0 | 16 | 2114677695
| PSC |  | Poznámka k souboru cen: 1. Ceny pro přesun hmot stanovený z hmotnosti přesunovaného materiálu se používají tehdy, pokud je možné určit hmotnost za celý stavební díl. Do této hmotnosti se započítává i hmotnost materiálů oceňovaných ve specifikaci. 2. Pokud nelze jednoznačně stanovit hmotnost přesunovaných materiálů, lze pro výpočet přesunu hmot použít orientačně procentní sazbu. Touto sazbou se vynásobí rozpočtové náklady za celý stavební díl včetně nákladů na materiál ve specifikacích. 3. Příplatek k cenám -1181 pro přesun prováděný bez použití mechanizace, tj. za ztížených podmínek, lze použít pouze pro hmotnost materiálu, která se tímto způsobem skutečně přemísťuje. | [15 empty] | PSC | 2
| D | 782 | Dokončovací práce - obklady z kamene |  |  |  | 0 | [5 empty] | 0 |  | 0.56511 |  | 0 | 2 | D | 1 |  |  |  | ROZPOCET | [6 empty] | 0
142 | K | 782111111 | Montáž obkladů stěn z měkkých kamenů kladených do malty z nejvýše dvou rozdílných druhů pravoúhlých desek ve skladbě se pravidelně opakujících tl. do 25 mm | m2 | 6.3 |  | 0 | CS ÚRS 2017 01 |  |  | základní |  | 0 | 0.033 | 0.2079 | 0 | 0 | 16 | K | 2 |  |  |  | ROZPOCET | 0 | 0 | 0 | 0 | 0 | 1 | 0 | 16 | -66098519
| VV |  | obklad stěn | [15 empty] | VV | 2 | 1 | True | 0 | ROZPOCET
| VV |  | vně schodiště | [15 empty] | VV | 2 | 1 | True | 0 | ROZPOCET
| VV |  | spočítano SW | [15 empty] | VV | 2 | 1 | True | 0 | ROZPOCET
| VV |  | 4,2+0,5+1,6 |  | 6.3 | [13 empty] | VV | 2 | 2 | True | 1 | ROZPOCET
143 | M | 5830001/R | deska obkladová z kamene tl 2cm - typ dle PD | m2 | 6.615 |  | 0 |  |  |  | základní |  | 0 | 0.054 | 0.35721 | 0 | 0 | 32 | M | 2 |  |  |  | ROZPOCET | 0 | 0 | 0 | 0 | 0 | 1 | 0 | 16 | -359328277
| VV |  | 6,3*1,05 |  | 6.615 | [13 empty] | VV | 2 | 2 | True | 1 | ROZPOCET
144 | K | 998782202 | Přesun hmot pro obklady kamenné stanovený procentní sazbou (%) z ceny vodorovná dopravní vzdálenost do 50 m v objektech výšky přes 6 do 12 m | % |  |  | 0 | CS ÚRS 2017 01 |  |  | základní |  | 0 | 0 | 0 | 0 | 0 | 16 | K | 2 |  |  |  | ROZPOCET | 0 | 0 | 0 | 0 | 0 | 1 | 0 | 16 | -1205311517
| PSC |  | Poznámka k souboru cen: 1. Ceny pro přesun hmot stanovený z hmotnosti přesunovaného materiálu se používají tehdy, pokud je možné určit hmotnost za celý stavební díl. Do této hmotnosti se započítává i hmotnost materiálů oceňovaných ve specifikaci. 2. Pokud nelze jednoznačně stanovit hmotnost přesunovaných materiálů, lze pro výpočet přesunu hmot použít orientačně procentní sazbu. Touto sazbou se vynásobí rozpočtové náklady za celý stavební díl včetně nákladů na materiál ve specifikacích. 3. Příplatek k cenám -2181 pro přesun prováděný bez použití mechanizace, tj. za ztížených podmínek, lze použít pouze pro hmotnost materiálu, která se tímto způsobem skutečně přemísťuje. | [15 empty] | PSC | 2
| D | 783 | Dokončovací práce - nátěry |  |  |  | 0 | [5 empty] | 0 |  | 0.0013082 |  | 0 | 2 | D | 1 |  |  |  | ROZPOCET | [6 empty] | 0
145 | K | 7830001/R | Nátěry syntetické kovových doplňkových konstrukcí barva standardní dvojnásobné a 1x email | m2 | 5.688 |  | 0 |  |  |  | základní |  | 0 | 0.00023 | 0.0013082 | 0 | 0 | 16 | K | 2 |  |  |  | ROZPOCET | 0 | 0 | 0 | 0 | 0 | 1 | 0 | 16 | -1223456693
| VV |  | průměrná hloubka | [15 empty] | VV | 2 | 1 | True | 0 | ROZPOCET
| VV |  | zárubně 20cm | [15 empty] | VV | 2 | 1 | True | 0 | ROZPOCET
| VV |  | ozn.13 | [15 empty] | VV | 2 | 1 | True | 0 | ROZPOCET
| VV |  | (2*1,97+0,8)*(0,2+2*0,05) |  | 1.422 | [13 empty] | VV | 2 | 2 | True | 0 | ROZPOCET
| VV |  | ozn.14 | [15 empty] | VV | 2 | 1 | True | 0 | ROZPOCET
| VV |  | (2*1,97+0,7)*(0,2+2*0,05) |  | 1.392 | [13 empty] | VV | 2 | 2 | True | 0 | ROZPOCET
| VV |  | ozn.15 | [15 empty] | VV | 2 | 1 | True | 0 | ROZPOCET
| VV |  | (2*1,97+0,6)*(0,2+2*0,05) |  | 1.362 | [13 empty] | VV | 2 | 2 | True | 0 | ROZPOCET
| VV |  | ozn.Ú2 | [15 empty] | VV | 2 | 1 | True | 0 | ROZPOCET
| VV |  | (2*1,97+1,1)*(0,2+2*0,05) |  | 1.512 | [13 empty] | VV | 2 | 2 | True | 0 | ROZPOCET
| VV |  | Součet |  | 5.688 | [13 empty] | VV | 2 | 4 | True | 1 | ROZPOCET
| D | 784 | Dokončovací práce - malby a tapety |  |  |  | 0 | [5 empty] | 0 |  | 0 |  | 0 | 2 | D | 1 |  |  |  | ROZPOCET | [6 empty] | 0
146 | K | 7840001/R | Dvojnásobná interiérová malby bílá,včetně penetrace | m2 | 111.43 |  | 0 |  |  |  | základní |  | 0 | 0 | 0 | 0 | 0 | 16 | K | 2 |  |  |  | ROZPOCET | 0 | 0 | 0 | 0 | 0 | 1 | 0 | 16 | 1558385540
| VV |  | typ barvy dle PD | [15 empty] | VV | 2 | 1 | True | 0 | ROZPOCET
| VV |  | včetně zakrývání ploch | [15 empty] | VV | 2 | 1 | True | 0 | ROZPOCET
| VV |  | a lepení lepících pásků | [15 empty] | VV | 2 | 1 | True | 0 | ROZPOCET
| VV |  | včetně všech | [15 empty] | VV | 2 | 1 | True | 0 | ROZPOCET
| VV |  | souvisejících prací | [15 empty] | VV | 2 | 1 | True | 0 | ROZPOCET
| VV |  | stropy | [15 empty] | VV | 2 | 1 | True | 0 | ROZPOCET
| VV |  | 1.NP-dotčené prostory | [15 empty] | VV | 2 | 1 | True | 0 | ROZPOCET
| VV |  | 125-13,57 |  | 111.43 | [13 empty] | VV | 2 | 2 | True | 1 | ROZPOCET
147 | K | 7840002/R | Dvojnásobná interiérová malby barevná,včetně penetrace | m2 | 355.552 |  | 0 |  |  |  | základní |  | 0 | 0 | 0 | 0 | 0 | 16 | K | 2 |  |  |  | ROZPOCET | 0 | 0 | 0 | 0 | 0 | 1 | 0 | 16 | -1502175578
| VV |  | typ barvy dle PD | [15 empty] | VV | 2 | 1 | True | 0 | ROZPOCET
| VV |  | včetně zakrývání ploch | [15 empty] | VV | 2 | 1 | True | 0 | ROZPOCET
| VV |  | a lepení lepících pásků | [15 empty] | VV | 2 | 1 | True | 0 | ROZPOCET
| VV |  | včetně všech | [15 empty] | VV | 2 | 1 | True | 0 | ROZPOCET
| VV |  | souvisejících prací | [15 empty] | VV | 2 | 1 | True | 0 | ROZPOCET
| VV |  | stěny | [15 empty] | VV | 2 | 1 | True | 0 | ROZPOCET
| VV |  | 1.NP-dotčené prostory | [15 empty] | VV | 2 | 1 | True | 0 | ROZPOCET
| VV |  | 340-60,588 |  | 279.412 | [13 empty] | VV | 2 | 2 | True | 0 | ROZPOCET
| VV |  | 2.NP-dotčené prostory | [15 empty] | VV | 2 | 1 | True | 0 | ROZPOCET
| VV |  | 250-166,32-7,54 |  | 76.14 | [13 empty] | VV | 2 | 2 | True | 0 | ROZPOCET
| VV |  | Součet |  | 355.552 | [13 empty] | VV | 2 | 4 | True | 1 | ROZPOCET
| D | VRN | Vedlejší rozpočtové náklady |  |  |  | 0 | [5 empty] | 0 |  | 0 |  | 0 | 5 | D | 0 |  |  |  | ROZPOCET | [6 empty] | 0
| D | VRN1 | Vedlejší rozpočtové náklady |  |  |  | 0 | [5 empty] | 0 |  | 0 |  | 0 | 5 | D | 1 |  |  |  | ROZPOCET | [6 empty] | 0
148 | K | 0000001/R | Zařízení staveniště | soubor | 1 |  | 0 |  |  |  | základní |  | 0 | 0 | 0 | 0 | 0 | 512 | K | 2 |  |  |  | ROZPOCET | 0 | 0 | 0 | 0 | 0 | 1 | 0 | 512 | -922843504

## Pokyny pro vyplnění
Struktura údajů, formát souboru a metodika pro zpracování
Struktura
Soubor je složen ze záložky Rekapitulace stavby a záložek s názvem soupisu prací pro jednotlivé objekty ve formátu XLSX. Každá ze záložek přitom obsahuje
ještě samostatné sestavy vymezené orámovaním a nadpisem sestavy.
Rekapitulace stavby obsahuje sestavu Rekapitulace stavby a Rekapitulace objektů stavby a soupisů prací.
V sestavě Rekapitulace stavby jsou uvedeny informace identifikující předmět veřejné zakázky na stavební práce, KSO, CC-CZ, CZ-CPV, CZ-CPA a rekapitulaci
celkové nabídkové ceny uchazeče.
V sestavě Rekapitulace objektů stavby a soupisů prací je uvedena rekapitulace stavebních objektů, inženýrských objektů, provozních souborů,
vedlejších a ostatních nákladů a ostatních nákladů s rekapitulací nabídkové ceny za jednotlivé soupisy prací. Na základě údaje Typ je možné
identifikovat, zda se jedná o objekt nebo soupis prací pro daný objekt:
|  | STA | Stavební objekt pozemní
|  | ING | Stavební objekt inženýrský
|  | PRO | Provozní soubor
|  | VON | Vedlejší a ostatní náklady
|  | OST | Ostatní
|  | Soupis | Soupis prací pro daný typ objektu
Soupis prací pro jednotlivé objekty obsahuje sestavy Krycí list soupisu, Rekapitulace členění soupisu prací, Soupis prací. Za soupis prací může být považován
i objekt stavby v případě, že neobsahuje podřízenou zakázku.
Krycí list soupisu obsahuje rekapitulaci informací o předmětu veřejné zakázky ze sestavy Rekapitulace stavby, informaci o zařazení objektu do KSO,
CC-CZ, CZ-CPV, CZ-CPA a rekapitulaci celkové nabídkové ceny uchazeče za aktuální soupis prací.
Rekapitulace členění soupisu prací obsahuje rekapitulaci soupisu prací ve všech úrovních členění soupisu tak, jak byla tato členění použita (např.
stavební díly, funkční díly, případně jiné členění) s rekapitulací nabídkové ceny.
Soupis prací obsahuje položky veškerých stavebních nebo montážních prací, dodávek materiálů a služeb nezbytných pro zhotovení stavebního objektu,
inženýrského objektu, provozního souboru, vedlejších a ostatních nákladů.
Pro položky soupisu prací se zobrazují následující informace:
|  | PČ |  | Pořadové číslo položky v aktuálním soupisu
|  | TYP |  | Typ položky: K - konstrukce, M - materiál, PP - plný popis, PSC - poznámka k souboru cen, P - poznámka k položce, VV - výkaz výměr
|  | Kód |  | Kód položky
|  | Popis |  | Zkrácený popis položky
|  | MJ |  | Měrná jednotka položky
|  | Množství |  | Množství v měrné jednotce
|  | J.cena |  | Jednotková cena položky. Zadaní může obsahovat namísto J.ceny sloupce J.materiál a J.montáž, jejichž součet definuje
J.cenu položky.
|  | Cena celkem |  | Celková cena položky daná jako součin množství a j.ceny
|  | Cenová soustava |  | Příslušnost položky do cenové soustavy
Ke každé položce soupisu prací se na samostatných řádcích může zobrazovat:
Plný popis položky
Poznámka k souboru cen a poznámka zadavatele
Výkaz výměr
Pokud je k řádku výkazu výměr evidovaný údaj ve sloupci Kód, jedná se o definovaný odkaz, na který se může odvolávat výkaz výměr z jiné položky.
Metodika pro zpracování
Jednotlivé sestavy jsou v souboru provázány. Editovatelné pole jsou zvýrazněny žlutým podbarvením, ostatní pole neslouží k editaci a nesmí být jakkoliv
modifikovány.
Uchazeč je pro podání nabídky povinen vyplnit žlutě podbarvená pole:
Pole Uchazeč v sestavě Rekapitulace stavby - zde uchazeč vyplní svůj název (název subjektu)
Pole IČ a DIČ v sestavě Rekapitulace stavby - zde uchazeč vyplní svoje IČ a DIČ
Datum v sestavě Rekapitulace stavby - zde uchazeč vyplní datum vytvoření nabídky
J.cena = jednotková cena v sestavě Soupis prací o maximálním počtu desetinných míst uvedených v poli
- pokud sestavy soupisů prací obsahují pole J.cena, musí být všechna tato pole vyplněna nenulovými kladnými číslicemi
Poznámka - nepovinný údaj pro položku soupisu
V případě, že sestavy soupisů prací neobsahují pole J.cena, potom ve všech soupisech prací obsahují pole:
- J.materiál - jednotková cena materiálu
- J.montáž - jednotková cena montáže
Uchazeč je v tomto případě povinen vyplnit všechna pole J.materiál a pole J.montáž nenulovými kladnými číslicemi. V případech, kdy položka
neobsahuje žádný materiál je přípustné, aby pole J.materiál bylo vyplněno nulou. V případech, kdy položka neobsahuje žádnou montáž je přípustné,
aby pole J.montáž bylo vyplněno nulou. Není však přípustné, aby obě pole - J.materiál, J.Montáž byly u jedné položky vyplněny nulou.
Rekapitulace stavby
Název |  |  | Povinný |  | Popis | Typ | Max. počet
atributu |  |  | (A/N) |  |  |  | znaků
Kód |  |  | A |  | Kód stavby | String | 20
Stavba |  |  | A |  | Název stavby | String | 120
Místo |  |  | N |  | Místo stavby | String | 50
Datum |  |  | A |  | Datum vykonaného exportu | Date
KSO |  |  | N |  | Klasifikace stavebního objektu | String | 15
CC-CZ |  |  | N |  | Klasifikace stavbeních děl | String | 15
CZ-CPV |  |  | N |  | Společný slovník pro veřejné zakázky | String | 20
CZ-CPA |  |  | N |  | Klasifikace produkce podle činností | String | 20
Zadavatel |  |  | N |  | Zadavatel zadaní | String | 50
IČ |  |  | N |  | IČ zadavatele zadaní | String | 20
DIČ |  |  | N |  | DIČ zadavatele zadaní | String | 20
Uchazeč |  |  | N |  | Uchazeč veřejné zakázky | String | 50
Projektant |  |  | N |  | Projektant | String | 50
Poznámka |  |  | N |  | Poznámka k zadání | String | 255
Sazba DPH |  |  | A |  | Rekapitulace sazeb DPH u položek soupisů | eGSazbaDph
Základna DPH |  |  | A |  | Základna DPH určena součtem celkové ceny z položek soupisů | Double
Hodnota DPH |  |  | A |  | Hodnota DPH | Double
Cena bez DPH |  |  | A |  | Celková cena bez DPH za celou stavbu. Sčítává se ze všech listů. | Double
Cena s DPH |  |  | A |  | Celková cena s DPH za celou stavbu | Double
Rekapitulace objektů stavby a soupisů prací
Název |  |  | Povinný |  | Popis | Typ | Max. počet
atributu |  |  | (A/N) |  |  |  | znaků
Kód |  |  | A |  | Přebírá se z Rekapitulace stavby | String | 20
Stavba |  |  | A |  | Přebírá se z Rekapitulace stavby | String | 120
Místo |  |  | N |  | Přebírá se z Rekapitulace stavby | String | 50
Datum |  |  | A |  | Přebírá se z Rekapitulace stavby | Date
Zadavatel |  |  | N |  | Přebírá se z Rekapitulace stavby | String | 50
Projektant |  |  | N |  | Přebírá se z Rekapitulace stavby | String | 50
Uchazeč |  |  | N |  | Přebírá se z Rekapitulace stavby | String | 50
Kód |  |  | A |  | Kód objektu | String | 20
Objektu, Soupis prací |  |  | A |  | Název objektu | String | 120
Cena bez DPH |  |  | A |  | Cena bez DPH za daný objekt | Double
Cena s DPH |  |  | A |  | Cena spolu s DPH za daný objekt | Double
Typ |  |  | A |  | Typ zakázky | eGTypZakazky
Krycí list soupisu
Název |  |  | Povinný |  | Popis | Typ | Max. počet
atributu |  |  | (A/N) |  |  |  | znaků
Stavba |  |  | A |  | Přebírá se z Rekapitulace stavby | String | 120
Objekt |  |  | A |  | Kód a název objektu | String | 20 + 120
Soupis |  |  | A |  | Kód a název soupisu | String | 20 + 120
KSO |  |  | N |  | Klasifikace stavebního objektu | String | 15
CC-CZ |  |  | N |  | Klasifikace stavbeních děl | String | 15
CZ-CPV |  |  | N |  | Společný slovník pro veřejné zakázky | String | 20
CZ-CPA |  |  | N |  | Klasifikace produkce podle činností | String | 20
Místo |  |  | N |  | Přebírá se z Rekapitulace stavby | String | 50
Zadavatel |  |  | N |  | Přebírá se z Rekapitulace stavby | String | 50
Uchazeč |  |  | N |  | Přebírá se z Rekapitulace stavby | String | 50
Projektant |  |  | N |  | Přebírá se z Rekapitulace stavby | String | 50
Poznámka |  |  | N |  | Poznámka k soupisu prací | String | 255
Sazba DPH |  |  | A |  | Rekapitulace sazeb DPH na položkách aktuálního soupisu | eGSazbaDph
Základna DPH |  |  | A |  | Základna DPH určena součtem celkové ceny z položek aktuálního soupisu | Double
Hodnota DPH |  |  | A |  | Hodnota DPH | Double
Cena bez DPH |  |  | A |  | Cena bez DPH za daný soupis | Double
Cena s DPH |  |  | A |  | Cena s DPH za daný soupis | Double
Rekapitulace členění soupisu prací
Název |  |  | Povinný |  | Popis | Typ | Max. počet
atributu |  |  | (A/N) |  |  |  | znaků
Stavba |  |  | A |  | Přebírá se z Rekapitulace stavby | String | 120
Objekt |  |  | A |  | Kód a název objektu, přebírá se z Krycího listu soupisu | String | 20 + 120
Soupis |  |  | A |  | Kód a název objektu, přebírá se z Krycího listu soupisu | String | 20 + 120
Místo |  |  | N |  | Přebírá se z Rekapitulace stavby | String | 50
Datum |  |  | A |  | Přebírá se z Rekapitulace stavby | Date
Zadavatel |  |  | N |  | Přebírá se z Rekapitulace stavby | String | 50
Projektant |  |  | N |  | Přebírá se z Rekapitulace stavby | String | 50
Uchazeč |  |  | N |  | Přebírá se z Rekapitulace stavby | String | 50
Kód dílu - Popis |  |  | A |  | Kód a název dílu ze soupisu | String | 20 + 100
Cena celkem |  |  | A |  | Cena celkem za díl ze soupisu | Double
Soupis prací
Název |  |  | Povinný |  | Popis | Typ | Max. počet
atributu |  |  | (A/N) |  |  |  | znaků
Stavba |  |  | A |  | Přebírá se z Rekapitulace stavby | String | 120
Objekt |  |  | A |  | Kód a název objektu | String | 20 + 120
Soupis |  |  | A |  | Přebírá se z Krycího listu soupisu | String | 20 + 120
Místo |  |  | N |  | Přebírá se z Krycího listu soupisu | String | 50
Datum |  |  | A |  | Přebírá se z Krycího listu soupisu | Date
Zadavatel |  |  | N |  | Přebírá se z Krycího listu soupisu | String | 50
Projektant |  |  | N |  | Přebírá se z Krycího listu soupisu | String | 50
Uchazeč |  |  | N |  | Přebírá se z Krycího listu soupisu | String | 50
PČ |  |  | A |  | Pořadové číslo položky soupisu | Long
Typ |  |  | A |  | Typ položky soupisu | eGTypPolozky | 1
Kód |  |  | A |  | Kód položky ze soupisu | String | 20
Popis |  |  | A |  | Popis položky ze soupisu | String | 255
MJ |  |  | A |  | Měrná jednotka položky | String | 10
Množství |  |  | A |  | Množství položky soupisu | Double
J.Cena |  |  | A |  | Jednotková cena položky | Double
Cena celkem |  |  | A |  | Cena celkem vyčíslena jako J.Cena * Množství | Double
Cenová soustava |  |  | N |  | Zařazení položky do cenové soustavy | String | 50
p |  |  | N |  | Poznámka položky ze soupisu | Memo
psc |  |  | N |  | Poznámka k souboru cen ze soupisu | Memo
pp |  |  | N |  | Plný popis položky ze soupisu | Memo
vv |  |  | N |  | Výkaz výměr (figura, výraz, výměra) ze soupisu | Text,Text,Double | 20, 150
DPH |  |  | A |  | Sazba DPH pro položku | eGSazbaDPH
Hmotnost |  |  | A |  | Hmotnost položky ze soupisu | Double
Suť |  |  | A |  | Suť položky ze soupisu | Double
Nh |  |  | N |  | Normohodiny položky ze soupisu | Double
Datová věta
Typ věty |  |  | Hodnota |  | Význam
eGSazbaDPH |  |  | základní |  | Základní sazba DPH
|  |  | snížená |  | Snížená sazba DPH
|  |  | nulová |  | Nulová sazba DPH
|  |  | zákl. přenesená |  | Základní sazba DPH přenesená
|  |  | sníž. přenesená |  | Snížená sazba DPH přenesená
eGTypZakazky |  |  | STA |  | Stavební objekt
|  |  | PRO |  | Provozní soubor
|  |  | ING |  | Inženýrský objekt
|  |  | VON |  | Vedlejší a ostatní náklady
|  |  | OST |  | Ostatní náklady
eGTypPolozky |  |  | 1 |  | Položka typu HSV
|  |  | 2 |  | Položka typu PSV
|  |  | 3 |  | Položka typu M
|  |  | 4 |  | Položka typu OST